## 水暖汇总
工程名称：喜来登酒店给排水 | [10 empty] | 编制单位：
序号 | 编码 | 类别 | 名称 | 规格 | 安装方式 | 焊接类型 | 单位 | 工程量 | 水平量 | 竖向量 | 备注 | 定额库
*
∑5 |  | 雨水 | 镀锌钢管 | DN50 | 丝接 |  | m | 298.76
∑10 |  | 雨水 | 镀锌钢管 | DN75 | 丝接 |  | m | 165.63
∑6 |  | 雨水 | 镀锌钢管 | DN100 | 丝接 |  | m | 3613.91
∑7 |  | 雨水 | 镀锌钢管 | DN150 | 丝接 |  | m | 517.23
∑8 |  | 雨水 | 镀锌钢管 | DN200 | 丝接 |  | m | 673.19
∑9 |  | 雨水 | 镀锌钢管 | DN250 | 丝接 |  | m | 39.14
∑26 |  | 废水 | 柔性机制排水铸铁管 | DN50 | 不锈钢快装式卡箍连接 |  | m | 292.2
∑27 |  | 废水 | 柔性机制排水铸铁管 | DN75 | 不锈钢快装式卡箍连接 |  | m | 1060.54
∑28 |  | 废水 | 柔性机制排水铸铁管 | DN100 | 不锈钢快装式卡箍连接 |  | m | 3824.99
∑29 |  | 废水 | 柔性机制排水铸铁管 | DN150 | 不锈钢快装式卡箍连接 |  | m | 1303.33
∑31 |  | 压力排污 | 钢塑复合管 | DN80 | 丝接 |  | m | 378.95
∑32 |  | 压力排污 | 钢塑复合管 | DN100 | 丝接 |  | m | 534
∑33 |  | 压力排污 | 铸铁管 | DN100 | 丝接 |  | m | 40.3
∑34 |  | 压力排污 | 铸铁管 | DN150 | 丝接 |  | m | 260.05
∑1 |  | 雨水 | 雨水斗 | DN100 | 法兰连接 |  | 个 | 127
∑2 |  | 雨水 | 雨水斗 | DN150 | 法兰连接 |  | 个 | 12
∑3 |  | 雨水 | 雨水斗 | DN75 | 法兰连接 |  | 个 | 3
∑4 |  | 雨水 | 雨水斗 | DN75 |  |  | 个 | 4
∑11 |  | 雨水 | 防水套管 | DN150 |  |  | 个 | 77
∑12 |  | 雨水 | 防水套管 | DN150 | [CAD](1.01+0.28)+(1.01+0.28) |  | 个 | 2
∑13 |  | 雨水 | 防水套管 | DN200 |  |  | 个 | 74.7
∑14 |  | 雨水 | 防水套管 | DN250 |  |  | 个 | 23
∑15 |  | 雨水 | 防水套管 | DN300 |  |  | 个 | 1
∑16 |  | 雨水 | 防水套管 | D114 |  |  | 个 | 102
∑56 |  |  | 防水套管 | DN100 |  |  | 个 | 3
∑57 |  |  | 防水套管 | DN150 |  |  | 个 | 32
∑58 |  |  | 防水套管 | DN200 |  |  | 个 | 19
∑59 |  |  | 防水套管 | D140 |  |  | 个 | 9
∑17 |  | 雨水 | 检查口 | DN100 | 法兰连接 |  | 个 | 424
∑18 |  | 雨水 | 检查口 | DN150 | 法兰连接 |  | 个 | 7
∑19 |  | 雨水 | 检查口 | DN200 | 法兰连接 |  | 个 | 18
∑20 |  | 雨水 | 检查口 | DN75 | 法兰连接 |  | 个 | 26
∑21 |  | 雨水 | 清扫口 | DN100 | 法兰连接 |  | 个 | 105
∑22 |  | 雨水 | 地漏 | DN50 | 法兰连接 |  | 个 | 459
∑23 |  | 雨水 | 地漏 | DN75 | 法兰连接 |  | 个 | 2
∑24 |  | 雨水 | 侧墙式地漏 | DN100 |  |  | 个 | 11
∑25 |  | 雨水 | 侧墙式地漏 | DN75 |  |  | 个 | 18
∑37 |  | 压力雨水 | 防水套管 | DN100 |  |  | 个 | 5
∑38 |  | 压力雨水 | 防水套管 | DN150 |  |  | 个 | 8
∑39 |  | 压力雨水 | 潜污泵 | JYWQ65-25-18-3.0，Q=30m3/h H=14m，N=3kW |  |  | 台 | 2
∑40 |  | 压力雨水 | 潜污泵 | JYWQ80-40-9-3.0， Q=40m3/h H=9m N=3kW |  |  | 台 | 2
∑41 |  | 压力雨水 | 潜污泵 | JYWQ80-36-16-4.0， Q=36m3/h H=16m N=4.0kW |  |  | 台 | 4
∑42 |  | 压力雨水 | 潜污泵 | JYWQ65-37-14-3， Q=37m3/h H=14m N=3kW |  |  | 台 | 4
∑43 |  | 压力雨水 | 潜污泵 | JYWQ65-25-18-3，Q=25m3/hH=18mN=3kW |  |  | 台 | 6
∑44 |  | 压力雨水 | 潜污泵 | JYWQ65-25-25-4.0， Q=30m3/hH=18mN=4kW |  |  | 台 | 2
∑45 |  | 压力雨水 | 潜污泵 | JYWQ50-15-15-1.5， Q=15m3/h，H=15m，N=1.5kW |  |  | 台 | 2
∑46 |  | 压力雨水 | 潜污泵 | JYWQ65-25-18-3， Q=15m/h H=15m N=1.5kW |  |  | 台 | 2
∑47 |  | 压力雨水 | 潜污泵 | JYWQ65-37-14-3， Q=37m/hH=14mN=3kW |  |  | 台 | 2
∑48 |  | 压力雨水 | 蝶阀 | DN80 | 法兰连接 |  | 个 | 10
∑49 |  | 压力雨水 | 蝶阀 | DN100 | 法兰连接 |  | 个 | 12
∑50 |  | 压力雨水 | 止回阀 | DN80 | 法兰连接 |  | 个 | 10
∑51 |  | 压力雨水 | 止回阀 | DN100 | 法兰连接 |  | 个 | 16
∑52 |  | 压力雨水 | 球形软接 | DN80 | 法兰连接 |  | 个 | 10
∑53 |  | 压力雨水 | 球形软接 | DN100 | 法兰连接 |  | 个 | 16
∑54 |  | 压力雨水 | 压力表 |  |  |  | 个 | 26
∑55 |  | 压力雨水 | 电动阀 | DN100 |  |  | 个 | 2
∑60 |  |  | 污水提升器 | Q=20m/h, H=15m，N=2*2.2kW |  |  | 台 | 3
∑61 |  |  | 污水提升器 | Q=18m/h, H=15m，N=2*2.2kW |  |  | 台 | 2
∑62 |  |  | 污水提升器 | Q=14m/h, H=10m，N=2*2.2kW |  |  | 台 | 1
∑63 |  |  | 污水提升器 | Q=15m/h, H=15m，N=2*2.2kW |  |  | 台 | 1
∑64 |  |  | 污水提升器 | Q=11L/s, H=20m，N=3.7*2kW |  |  | 台 | 1
∑65 |  |  | 污水提升器 | Q=11L/s, H=20m，N=3kW |  |  | 台 | 1
∑66 |  |  | 闸阀 | DN80 | 法兰连接 |  | 个 | 3
∑67 |  |  | 闸阀 | DN100 | 法兰连接 |  | 个 | 3
∑68 |  |  | 闸阀 | DN150 | 法兰连接 |  | 个 | 2
∑69 |  |  | 止回阀 | DN80 | 法兰连接 |  | 个 | 3
∑70 |  |  | 止回阀 | DN100 | 法兰连接 |  | 个 | 3
∑71 |  |  | 止回阀 | DN150 | 法兰连接 |  | 个 | 2
∑72 |  |  | 钢塑复合管 | DN100 | 丝接 |  | m | 56.15
∑73 |  | 柔性机制排水铸铁管 | 磁性翻板防返溢隔臭地漏 | DN50 |  |  | 个 | 156
∑74 |  | 柔性机制排水铸铁管 | P型存水弯 | DN50 |  |  | 个 | 126
∑75 |  | 柔性机制排水铸铁管 | P型存水弯 | DN100 |  |  | 个 | 2
∑76 |  | 柔性机制排水铸铁管 | S型存水弯 | DN50 |  |  | 个 | 147
∑77 |  | 柔性机制排水铸铁管 | S型存水弯 | DN150 |  |  | 个 | 4
∑78 |  | 柔性机制排水铸铁管 | 清扫口 | DN100 |  |  | 个 | 259
∑79 |  | 柔性机制排水铸铁管 | 清扫口 | DN75 |  |  | 个 | 14
∑80 |  | 柔性机制排水铸铁管 | 检查口 | DN100 |  |  | 个 | 418
∑81 |  | 柔性机制排水铸铁管 | 检查口 | DN150 |  |  | 个 | 8
∑82 |  | 柔性机制排水铸铁管 | 检查口 | DN75 |  |  | 个 | 15
∑83 |  | 柔性机制排水铸铁管 | 防虫网 | DN100 |  |  | 个 | 2
∑84 |  | 柔性机制排水铸铁管 | 防虫网 | DN150 |  |  | 个 | 4
∑85 |  | 柔性机制排水铸铁管 |  | DN50 |  |  | 个 | 35
∑89 |  | 柔性机制排水铸铁管 | 通气帽 | DN100 |  |  | 个 | 43
∑90 |  | 柔性机制排水铸铁管 | 通气帽 | DN75 |  |  | 个 | 1
∑91 |  | 柔性机制排水铸铁管 | 地漏 | DN50 |  |  | 个 | 15
∑92 |  | 柔性机制排水铸铁管 | 蝶阀 | DN100 |  |  | 个 | 1
∑93 |  | 柔性机制排水铸铁管 | 蝶阀 | DN150 |  |  | 个 | 2
∑94 |  | 柔性机制排水铸铁管 | 网框地漏 | DN100 |  |  | 个 | 2
∑95 |  | 柔性机制排水铸铁管 | 网框地漏 | DN150 |  |  | 个 | 7
∑96 |  | 柔性机制排水铸铁管 | 补偿器 | DN150 |  |  | 个 | 2
Note on I4: 公式=水暖计算!M807+水暖计算!M849+水暖计算!M850+水暖计算!M852+水暖计算!M944+水暖计算!M969
Note on I5: 公式=水暖计算!M743+水暖计算!M748+水暖计算!M801+水暖计算!M835+水暖计算!M848+水暖计算!M851+水暖计算!M999+水暖计算!M1002+水暖计算!M1005+水暖计算!M1008+水暖计算!M1017+水暖计算!M1020+水暖计算!M1023+水暖计算!M1026+水暖计算!M1032+水暖计算!M1035+水暖计算!M1038+水暖计算!M1041+水暖计算!M1044+水暖计算!M1047+水暖计算!M1050
Note on I6: 公式=水暖计算!M503+水暖计算!M507+水暖计算!M520+水暖计算!M524+水暖计算!M529+水暖计算!M533+水暖计算!M539+水暖计算!M545+水暖计算!M549+水暖计算!M553+水暖计算!M557+水暖计算!M561+水暖计算!M592+水暖计算!M596+水暖计算!M609+水暖计算!M614+水暖计算!M619+水暖计算!M627+水暖计算!M631+水暖计算!M632+水暖计算!M636+水暖计算!M641+水暖计算!M647+水暖计算!M653+水暖计算!M658+水暖计算!M663+水暖计算!M669+水暖计算!M670+水暖计算!M675+水暖计算!M676+水暖计算!M680+水暖计算!M684+水暖计算!M685+水暖计算!M689+水暖计算!M693+水暖计算!M697+水暖计算!M701+水暖计算!M705+水暖计算!M709+水暖计算!M713+水暖计算!M718+水暖计算!M723+水暖计算!M728+水暖计算!M733+水暖计算!M738+水暖计算!M753+水暖计算!M760+水暖计算!M767+水暖计算!M773+水暖计算!M779+水暖计算!M784+水暖计算!M788+水暖计算!M790+水暖计算!M794+水暖计算!M795+水暖计算!M799+水暖计算!M800+水暖计算!M805+水暖计算!M806+水暖计算!M811+水暖计算!M815+水暖计算!M816+水暖计算!M820+水暖计算!M821+水暖计算!M825+水暖计算!M829+水暖计算!M833+水暖计算!M834+水暖计算!M839+水暖计算!M843+水暖计算!M847+水暖计算!M856+水暖计算!M862+水暖计算!M868+水暖计算!M874+水暖计算!M880+水暖计算!M886+水暖计算!M892+水暖计算!M898+水暖计算!M904+水暖计算!M910+水暖计算!M914+水暖计算!M919+水暖计算!M925+水暖计算!M931+水暖计算!M937+水暖计算!M943+水暖计算!M950+水暖计算!M956+水暖计算!M962+水暖计算!M968+水暖计算!M975+水暖计算!M979+水暖计算!M984+水暖计算!M990+水暖计算!M996+水暖计算!M1011+水暖计算!M1014+水暖计算!M1029
Note on I7: 公式=水暖计算!M508+水暖计算!M519+水暖计算!M528+水暖计算!M544+水暖计算!M565+水暖计算!M569+水暖计算!M587+水暖计算!M600+水暖计算!M613+水暖计算!M623+水暖计算!M640+水暖计算!M662+水暖计算!M759+水暖计算!M766+水暖计算!M772+水暖计算!M778
Note on I8: 公式=水暖计算!M513+水暖计算!M514+水暖计算!M538+水暖计算!M576+水暖计算!M582+水暖计算!M604+水暖计算!M615+水暖计算!M646+水暖计算!M652+水暖计算!M758+水暖计算!M765
Note on I9: 公式=水暖计算!M537
Note on I10: 公式=水暖计算!M121+水暖计算!M135+水暖计算!M183+水暖计算!M199+水暖计算!M220+水暖计算!M231+水暖计算!M305+水暖计算!M328+水暖计算!M343
Note on I11: 公式=水暖计算!M117
Note on I12: 公式=水暖计算!M120+水暖计算!M145+水暖计算!M146+水暖计算!M166+水暖计算!M180+水暖计算!M194+水暖计算!M195+水暖计算!M209+水暖计算!M242+水暖计算!M304+水暖计算!M310+水暖计算!M342+水暖计算!M355+水暖计算!M366+水暖计算!M471+水暖计算!M479
Note on I13: 公式=水暖计算!M155+水暖计算!M165+水暖计算!M179+水暖计算!M240+水暖计算!M255+水暖计算!M267+水暖计算!M295+水暖计算!M315+水暖计算!M389+水暖计算!M440+水暖计算!M470+水暖计算!M478
Note on I14: 公式=水暖计算!M90+水暖计算!M95
Note on I15: 公式=水暖计算!M79+水暖计算!M84+水暖计算!M100
Note on I16: 公式=水暖计算!M461
Note on I17: 公式=水暖计算!M106+水暖计算!M111+水暖计算!M454+水暖计算!M460
Note on I18: 公式=水暖计算!M505+水暖计算!M510+水暖计算!M516+水暖计算!M522+水暖计算!M526+水暖计算!M531+水暖计算!M535+水暖计算!M541+水暖计算!M551+水暖计算!M555+水暖计算!M559+水暖计算!M563+水暖计算!M567+水暖计算!M572+水暖计算!M589+水暖计算!M594+水暖计算!M598+水暖计算!M606+水暖计算!M621+水暖计算!M629+水暖计算!M634+水暖计算!M638+水暖计算!M643+水暖计算!M655+水暖计算!M660+水暖计算!M665+水暖计算!M678+水暖计算!M687+水暖计算!M699+水暖计算!M703+水暖计算!M715+水暖计算!M722+水暖计算!M727+水暖计算!M732+水暖计算!M737+水暖计算!M742+水暖计算!M757+水暖计算!M762+水暖计算!M769+水暖计算!M775+水暖计算!M781+水暖计算!M785+水暖计算!M789+水暖计算!M792+水暖计算!M797+水暖计算!M803+水暖计算!M809+水暖计算!M813+水暖计算!M818+水暖计算!M823+水暖计算!M841+水暖计算!M845+水暖计算!M854+水暖计算!M916+水暖计算!M981
Note on I19: 公式=水暖计算!M578+水暖计算!M607+水暖计算!M625+水暖计算!M649
Note on I20: 公式=水暖计算!M747+水暖计算!M752
Note on I21: 公式=水暖计算!M1000+水暖计算!M1027+水暖计算!M1033+水暖计算!M1051
Note on I22: 公式=水暖计算!M504+水暖计算!M525+水暖计算!M534+水暖计算!M550+水暖计算!M554+水暖计算!M558+水暖计算!M562+水暖计算!M593+水暖计算!M597+水暖计算!M610+水暖计算!M620+水暖计算!M628+水暖计算!M633+水暖计算!M637+水暖计算!M659+水暖计算!M671+水暖计算!M677+水暖计算!M681+水暖计算!M686+水暖计算!M690+水暖计算!M694+水暖计算!M698+水暖计算!M702+水暖计算!M706+水暖计算!M710+水暖计算!M714+水暖计算!M719+水暖计算!M724+水暖计算!M729+水暖计算!M734+水暖计算!M739+水暖计算!M754+水暖计算!M791+水暖计算!M796+水暖计算!M802+水暖计算!M808+水暖计算!M812+水暖计算!M817+水暖计算!M822+水暖计算!M826+水暖计算!M830+水暖计算!M836+水暖计算!M840+水暖计算!M844+水暖计算!M853+水暖计算!M858+水暖计算!M906+水暖计算!M915+水暖计算!M946+水暖计算!M980
Note on I23: 公式=水暖计算!M971
Note on I24: 公式=水暖计算!M509+水暖计算!M521+水暖计算!M530+水暖计算!M546+水暖计算!M566+水暖计算!M571+水暖计算!M588+水暖计算!M601+水暖计算!M624+水暖计算!M642+水暖计算!M664+水暖计算!M780
Note on I25: 公式=水暖计算!M515+水暖计算!M577+水暖计算!M583+水暖计算!M605+水暖计算!M616+水暖计算!M648+水暖计算!M654+水暖计算!M761+水暖计算!M768
Note on I26: 公式=水暖计算!M540
Note on I27: 公式=水暖计算!M857+水暖计算!M863+水暖计算!M905+水暖计算!M926+水暖计算!M945+水暖计算!M970+水暖计算!M985
Note on I28: 公式=水暖计算!M91+水暖计算!M96+水暖计算!M118
Note on I29: 公式=水暖计算!M80+水暖计算!M86+水暖计算!M101+水暖计算!M125+水暖计算!M136+水暖计算!M147+水暖计算!M200+水暖计算!M210+水暖计算!M221+水暖计算!M232+水暖计算!M284+水暖计算!M317+水暖计算!M330+水暖计算!M345+水暖计算!M356+水暖计算!M368+水暖计算!M379+水暖计算!M400
Note on I30: 公式=水暖计算!M107+水暖计算!M112+水暖计算!M157+水暖计算!M169+水暖计算!M184+水暖计算!M244+水暖计算!M258+水暖计算!M271+水暖计算!M296+水暖计算!M316+水暖计算!M390
Note on I31: 公式=水暖计算!M222+水暖计算!M233+水暖计算!M285+水暖计算!M331+水暖计算!M346+水暖计算!M357+水暖计算!M369+水暖计算!M380+水暖计算!M401
Note on I32: 公式=水暖计算!M506+水暖计算!M511+水暖计算!M517+水暖计算!M523+水暖计算!M527+水暖计算!M532+水暖计算!M536+水暖计算!M542+水暖计算!M548+水暖计算!M552+水暖计算!M556+水暖计算!M560+水暖计算!M564+水暖计算!M568+水暖计算!M574+水暖计算!M579+水暖计算!M585+水暖计算!M590+水暖计算!M595+水暖计算!M599+水暖计算!M603+水暖计算!M612+水暖计算!M618+水暖计算!M630+水暖计算!M635+水暖计算!M639+水暖计算!M644+水暖计算!M656+水暖计算!M661+水暖计算!M667+水暖计算!M673+水暖计算!M679+水暖计算!M683+水暖计算!M688+水暖计算!M692+水暖计算!M696+水暖计算!M700+水暖计算!M704+水暖计算!M708+水暖计算!M712+水暖计算!M717+水暖计算!M721+水暖计算!M726+水暖计算!M731+水暖计算!M736+水暖计算!M741+水暖计算!M756+水暖计算!M763+水暖计算!M770+水暖计算!M776+水暖计算!M782+水暖计算!M786+水暖计算!M793+水暖计算!M798+水暖计算!M804+水暖计算!M810+水暖计算!M814+水暖计算!M819+水暖计算!M824+水暖计算!M828+水暖计算!M832+水暖计算!M838+水暖计算!M842+水暖计算!M846+水暖计算!M855+水暖计算!M860+水暖计算!M866+水暖计算!M872+水暖计算!M878+水暖计算!M884+水暖计算!M890+水暖计算!M896+水暖计算!M902+水暖计算!M908+水暖计算!M912+水暖计算!M917+水暖计算!M923+水暖计算!M929+水暖计算!M935+水暖计算!M941+水暖计算!M948+水暖计算!M954+水暖计算!M960+水暖计算!M966+水暖计算!M973+水暖计算!M977+水暖计算!M982+水暖计算!M988+水暖计算!M994+水暖计算!M998+水暖计算!M1013+水暖计算!M1016+水暖计算!M1031
Note on I33: 公式=水暖计算!M626
Note on I34: 公式=水暖计算!M580+水暖计算!M608+水暖计算!M650
Note on I35: 公式=水暖计算!M746+水暖计算!M751+水暖计算!M1001+水暖计算!M1004+水暖计算!M1007+水暖计算!M1010+水暖计算!M1019+水暖计算!M1022+水暖计算!M1025+水暖计算!M1028+水暖计算!M1034+水暖计算!M1037+水暖计算!M1040+水暖计算!M1043+水暖计算!M1046+水暖计算!M1049+水暖计算!M1052
Note on I37: 公式=水暖计算!M573+水暖计算!M666+水暖计算!M859+水暖计算!M865+水暖计算!M871+水暖计算!M877+水暖计算!M883+水暖计算!M889+水暖计算!M895+水暖计算!M901+水暖计算!M907+水暖计算!M911+水暖计算!M922+水暖计算!M928+水暖计算!M934+水暖计算!M940+水暖计算!M947+水暖计算!M953+水暖计算!M959+水暖计算!M965+水暖计算!M972+水暖计算!M976+水暖计算!M987+水暖计算!M993
Note on I41: 公式=水暖计算!M36+水暖计算!M50+水暖计算!M58+水暖计算!M65
Note on I42: 公式=水暖计算!M5+水暖计算!M12+水暖计算!M20+水暖计算!M28+水暖计算!M43+水暖计算!M72
Note on I43: 公式=水暖计算!M6
Note on I44: 公式=水暖计算!M13
Note on I45: 公式=水暖计算!M21
Note on I46: 公式=水暖计算!M29
Note on I47: 公式=水暖计算!M37+水暖计算!M51
Note on I52: 公式=水暖计算!M38+水暖计算!M52+水暖计算!M60+水暖计算!M67
Note on I53: 公式=水暖计算!M7+水暖计算!M14+水暖计算!M30+水暖计算!M45+水暖计算!M74
Note on I54: 公式=水暖计算!M39+水暖计算!M53+水暖计算!M61+水暖计算!M68
Note on I55: 公式=水暖计算!M8+水暖计算!M15+水暖计算!M23+水暖计算!M31+水暖计算!M46+水暖计算!M75
Note on I56: 公式=水暖计算!M40+水暖计算!M54+水暖计算!M62+水暖计算!M69
Note on I57: 公式=水暖计算!M9+水暖计算!M16+水暖计算!M24+水暖计算!M32+水暖计算!M47+水暖计算!M76
Note on I58: 公式=水暖计算!M10+水暖计算!M17+水暖计算!M25+水暖计算!M33+水暖计算!M41+水暖计算!M48+水暖计算!M55+水暖计算!M63+水暖计算!M70+水暖计算!M77
Note on I59: 公式=水暖计算!M56
Note on I60: 公式=水暖计算!M81+水暖计算!M102
Note on I61: 公式=水暖计算!M87
Note on I62: 公式=水暖计算!M92
Note on I63: 公式=水暖计算!M97
Note on I64: 公式=水暖计算!M108
Note on I66: 公式=水暖计算!M82+水暖计算!M93+水暖计算!M98
Note on I67: 公式=水暖计算!M88+水暖计算!M103
Note on I68: 公式=水暖计算!M109+水暖计算!M114
Note on I69: 公式=水暖计算!M83+水暖计算!M94+水暖计算!M99
Note on I70: 公式=水暖计算!M89+水暖计算!M104
Note on I71: 公式=水暖计算!M110+水暖计算!M115
Note on I72: 公式=水暖计算!M85
Note on I73: 公式=水暖计算!M126+水暖计算!M137+水暖计算!M148+水暖计算!M170+水暖计算!M185+水暖计算!M201+水暖计算!M223+水暖计算!M234+水暖计算!M245+水暖计算!M259+水暖计算!M272+水暖计算!M286+水暖计算!M332+水暖计算!M347+水暖计算!M358+水暖计算!M370+水暖计算!M381+水暖计算!M402+水暖计算!M411+水暖计算!M414+水暖计算!M417+水暖计算!M420+水暖计算!M423+水暖计算!M426+水暖计算!M430+水暖计算!M433+水暖计算!M436+水暖计算!M439+水暖计算!M442+水暖计算!M445+水暖计算!M448+水暖计算!M451+水暖计算!M453+水暖计算!M467
Note on I80: 公式=水暖计算!M130+水暖计算!M141+水暖计算!M152+水暖计算!M162+水暖计算!M175+水暖计算!M205+水暖计算!M215+水暖计算!M238+水暖计算!M249+水暖计算!M276+水暖计算!M291+水暖计算!M302+水暖计算!M309+水暖计算!M314+水暖计算!M352+水暖计算!M363+水暖计算!M375+水暖计算!M386+水暖计算!M396+水暖计算!M410+水暖计算!M450+水暖计算!M456+水暖计算!M463+水暖计算!M472+水暖计算!M482
Note on I81: 公式=水暖计算!M174
Note on I82: 公式=水暖计算!M176+水暖计算!M413+水暖计算!M416+水暖计算!M419+水暖计算!M422+水暖计算!M425+水暖计算!M429+水暖计算!M432+水暖计算!M435+水暖计算!M438
Note on I83: 公式=水暖计算!M131+水暖计算!M142
Note on I84: 公式=水暖计算!M455+水暖计算!M462+水暖计算!M492+水暖计算!M496
Note on I85: 公式=水暖计算!M153+水暖计算!M191+水暖计算!M208+水暖计算!M252+水暖计算!M278+水暖计算!M364
Note on I86: 公式=水暖计算!M163+水暖计算!M177+水暖计算!M190+水暖计算!M207+水暖计算!M216+水暖计算!M250+水暖计算!M277+水暖计算!M292+水暖计算!M308+水暖计算!M313+水暖计算!M387+水暖计算!M465+水暖计算!M483
Note on I87: 公式=水暖计算!M251
Note on I88: 公式=水暖计算!M307+水暖计算!M312
Note on I89: 公式=水暖计算!M323
Note on I90: 公式=水暖计算!M322
Note on I91: 公式=水暖计算!M475+水暖计算!M480
Note on I92: 公式=水暖计算!M458+水暖计算!M466+水暖计算!M474
Note on I93: 公式=水暖计算!M493+水暖计算!M497