## Sheet1
序号 | *商品名称 | *品牌 | *型号 | *单位 | *数量 | 技术参数 | 采购单价 |  | 左右接 | 出风口形式 | 机器尺寸
1 | 卧式空调机组 |  | KT-B1-01 风量：5000m3/h，盘管排数：4，冷量：33.65kw，热量：22.28kw，机外全压：300Pa，功率：2.5kw | 台 | 1 | 安装位置：地下一层 新风机房 | 16230 | 21099 | 左式 | 端面新风，顶面回风、送风
2 | 卧式空调机组 |  | KT-02-02 风量：4500m3/h，盘管排数：6，冷量：75kw，热量：42kw，机外全压：300Pa，功率：2.2kw | 台 | 1 | 安装位置：2F，空调机房 | 16495 | 21443.5 | 右式 | 顶面新风，顶面送风
3 | 卧式空调机组 |  | KT-02-03 风量：6000m3/h，盘管排数：6，冷量：101kw，热量：82kw，机外全压：300Pa，功率：3kw | 台 | 1 | 安装位置：2F，空调机房 | 17999 | 23398.7 | 右式 | 顶面新风，顶面送风
4 | 卧式空调机组 |  | KT-02-04 风量：22000m3/h，盘管排数：4，冷量：137kw，热量：180kw，机外全压：300Pa，功率：7.5kw | 台 | 1 | 安装位置：2F，空调机房 | 40460 | 52598 | 右式 | 顶面新风，顶面送风
5 | 卧式空调机组 |  | KT-02-05 风量：3300m3/h，盘管排数：6，冷量：55kw，热量：45kw，机外全压：300Pa，功率：1.5kw | 台 | 1 | 安装位置：2F，空调机房 | 15003 | 19503.9 | 右式 | 顶面新风，顶面送风
6 | 卧式空调机组 |  | KT-05-04 风量：15000m3/h，盘管排数：6，冷量：170kw，热量：97kw，机外全压：300Pa，功率：7.5kw | 台 | 2 | 安装位置：5F宴会厅 | 32582 | 42356.6 | 一台左式 一台右式 | 端面新风，顶面回风、送风
7 | 卧式空调机组 |  | KT-05-05 风量：14000m3/h，盘管排数：4，冷量：84kw，热量：110kw，机外全压：300Pa，功率：7.5kw | 台 | 1 | 安装位置：5F宴会厅 | 30310 | 39403 | 右式 | 顶面、端面新风（2个），端面送风
8 | 卧式空调机组 |  | KT-05-06 风量：11500m3/h，盘管排数：4，冷量：71kw，热量：94kw，机外全压：300Pa，功率：5.5kw | 台 | 1 | 安装位置：5F宴会厅 | 30326 | 39423.8 | 左式 | 顶面、端面新风（2个），端面送风
9 | 卧式空调机组 |  | KT-05-07 风量：6500m3/h，盘管排数：4，冷量：40kw，热量：53kw，机外全压：300Pa，功率：5.6kw | 台 | 1 | 安装位置：5F宴会厅 | 18601 | 24181.3 | 左式 | 端面新风，端面送风
10 | 卧式空调机组 |  | KT-05-08 风量：6000m3/h，盘管排数：6，冷量：101kw，热量：82kw，机外全压：300Pa，功率：5.5kw | 台 | 1 | 安装位置：5F宴会厅 | 19849 | 25803.7 | 左式 | 顶面新风，顶面送风
11 | 卧式空调机组 |  | KT-03-04 风量：3500m3/h，盘管排数：6，冷量：58kw，热量：48kw，机外全压：300Pa，功率：1.5kw | 台 | 1 | 安装位置：6F | 15129 | 19667.7 | 左式 | 端面、顶面新风（2个），端面送风
12 | 卧式空调机组 |  | KT-03-03 风量：12000m3/h，盘管排数：4，冷量：74.5kw，热量：98kw，机外全压：500Pa，功率：5.5kw | 台 | 1 | 安装位置：6F | 30526 | 39683.8 | 左式 | 端面、顶面新风（2个），端面送风
13 | 卧式空调机组 |  | KT-03-02 风量：14800m3/h，盘管排数：4，冷量：92kw，热量：120kw，机外全压：500Pa，功率：5.5kw | 台 | 1 | 安装位置：6F | 30920 | 40196 | 左式 | 端面、顶面新风（2个），端面送风