## 2号地块（2-6）风机设备清单
市北高新2号地块通风设备清单
序号 | 名称 | 设备参数 | 单位 | 数量 | 接风管方向 | 品牌 | 产地
1 | 吊顶式排气扇 | 风量：150m3/h,N=0.025Kw/220v | 台 | 4 | 自带防逆流装置
静压：100Pa噪声：34dB(A)
2 | 吊顶式排气扇 | 风量400m3/h,N=0.045Kw/220v | 台 | 3
静压：100Pa噪声：40dB(A)
3 | 吊顶式排气扇 | 风量500m3/h,N=0.069Kw/220v | 台 | 1
静压：100Pa噪声：44dB(A)

## 2号地块（2-7）风机设备清单
市北高新2号地块通风设备清单
序号 | 名称 | 设备参数 | 单位 | 数量 | 接风管方向 | 品牌 | 产地
1 | 吊顶式排气扇 | 风量：300m3/h,N=0.025Kw/220v | 台 | 6 | 自带防逆流装置
静压：100Pa噪声：35dB(A)
2 | 吊顶式排气扇 | 风量400m3/h,N=0.045Kw/220v | 台 | 2
静压：100Pa噪声：40dB(A)
3 | 吊顶式排气扇 | 风量500m3/h,N=0.069Kw/220v | 台 | 1
静压：100Pa噪声：44dB(A)