## Sheet1
序号 | 项目名称 | 工程 | 计量
| 工程内容 | 数量 | 单位
2/2.A | (柜式离心风机) HTFC(DT)-IV-30S1 高档风量 风量：37500m3/h,机外静压1050pa,功率33kw 低档风量 风量：21600m3/h,机外静压450pa,功率11kw | 8 | 台
2/2.B | (柜式离心风机) HTFC(DT)-IV-30S2 高档风量 风量：37500m3/h,机外静压1250pa,功率37kw 低档风量 风量：21600m3/h,机外静压650pa,功率13kw | 2 | 台
2/2.C | (高温消防排烟风机) HTF-I-7# 风量：20780m3/h,机外静压675pa,功率7.5kw | 2 | 台
2/2.D | (混流风机) SWF-I-4.5# 风量：4040m3/h,全压216pa,功率0.55kw | 1 | 台
2/2.E | (高温消防排烟风机) HTF-I-6.5# 风量：16254m3/h,机外静压702pa,功率5.5kw | 1 | 台
2/2.F | (混流风机) SWF-I-4.5# 风量：4040m3/h,全压216pa,功率0.55kw | 1 | 台
2/2.G | (混流风机) SWF-I-5# 风量：4890m3/h,全压382pa,功率1.1kw | 1 | 台
2/2.H | (壁式轴流风机.自带单层百叶) XBDZ-A-3.6# 风量：2480m3/h,全压73pa,功率0.09kw | 1 | 台
2/3.A | (柜式离心风机) HTFC(DT)-IV-30S1 高档风量 风量：37500m3/h,机外静压1250pa,功率37kw 低档风量 风量：21600m3/h,机外静压650pa,功率13kw | 2 | 台
2/3.B | (柜式离心风机) HTFC(DT)-IV-25S1 高档风量 风量：34100m3/h,机外静压640pa,功率15.5kw 低档风量 风量：16800m3/h,机外静压350pa,功率5.1kw | 1 | 台
2/3.C | (柜式离心风机) HTFC(DT)-IV-30S1 高档风量 风量：37500m3/h,机外静压1050pa,功率33kw 低档风量 风量：21600m3/h,机外静压450pa,功率11kw | 2 | 台
2/3.D | (柜式离心风机) HTFC(DT)-IV-30S2 高档风量 风量：37500m3/h,机外静压1250pa,功率37kw 低档风量 风量：21600m3/h,机外静压650pa,功率13kw | 1 | 台
2/3.E | (混流风机) SWF-I-4# 风量：3050m3/h,全压212pa,功率0.37kw | 1 | 台
2/3.F | (壁式轴流风机.自带单层百叶) XBDZ-A-2.8# 风量：1600m3/h,全压58pa,功率0.06kw | 2 | 台
3/2.A | 壁式轴流风机 XBDZ-A-2.5# 风量:600m3/h 全压:40pa 功率:0.025KW | 9 | 台
3/2.B | 壁式轴流风机XBDZ-A-2.8# 风量:1650m3/h全压:58pa 功率:0.06KW | 1 | 台
3/2.C | 轴流风机 HTF-I-10#风量:38200m3/h全压：736pa功率:11kw 重量:280kg | 8 | 台
3/2.D | 壁式轴流风机XBDZ-A-2.5# 风量:600m3/h全压:40pa功率:0.025KW | 8 | 台
3/2.E | 轴流风机HTF-I-10#风量:38200m3/h全压:736pa功率:11kw重量:280kg | 6 | 台
3/2.F | 轴流风机HTF-I-8#风量:25800m3/h全压:723pa功率:7.5kw重量:180kg | 6 | 台
3/2.G | 壁式轴流风机 XBDZ-A-4# 风量:4080m3/h 全压: 95pa 功率:0.18KW | 2 | 台
3/2.H | 壁式轴流风机 XBDZ-A-5# 风量:7890m3/h 全压: 147pa 功率:0.55KW | 5 | 台
3/2.I | 壁式轴流风机 XBDZ-A-4.5# 风量:5870m3/h 全压: 121pa 功率:0.25KW | 2 | 台
3/3.A | 排气扇 v1风量:400m3/h全压:250pa 功率:44W 500*320 | 4 | 台
3/3.B | 排气扇 v2 风量:250m3/h 全压:210pa 功率:32W 200*200 | 2 | 台
3/3.C | 排气扇 v2 风量:250m3/h 全压:210pa 功率:32W 160*160 | 1 | 台
3/3.D | 排气扇 v3 风量:150m3/h全压:180pa 功率:28W | 5 | 台
3/3.E | 排气扇 v3 风量:150m3/h全压:180pa 功率:28W 160*160 | 2 | 台
2/4.C | 消声静压箱3000*2000*1000 | 8 | 套
2/4.D | 消声静压箱3000*2000*1000 | 2 | 套
2/4.E | 消声静压箱1500*800*2500 | 1 | 套
2/4.F | 消声静压箱1500*800*2500 | 1 | 套
2/4.G | 消声静压箱1500*600*1000 | 2 | 套
2/4.H | 消声静压箱2050*600*1000 | 2 | 套
2/4.I | 消声静压箱3000*2000*1000 | 2 | 套
2/4.J | 消声静压箱2500*3000*1500 | 1 | 套
2/4.K | 消声静压箱2500*2000*1000 | 2 | 套
2/4.L | 消声静压箱，2000*320*1000 | 1 | 套
2/5.A | 消声器 ZP100 1250*1250 | 11 | 套
2/5.B | 消声弯头ZWB100 1250*1250 | 3 | 套
2/5.C | 消声弯头ZWB100 800*320 | 1 | 套
2/6.A | 280C防火阀 2000*320 | 8 | 套
2/6.B | 280C防火阀 1600*320 | 1 | 套
2/6.C | 280C防火阀 1000*320 | 1 | 套
2/6.D | 280C防火阀 1250*400 | 1 | 套
2/6.E | 280防火阀 1000*320 | 1 | 套
2/6.F | 280防火阀 1000*400 | 2 | 套
2/6.G | 280防火阀 2000*320 | 8 | 套
2/6.H | 70C防火阀（常开） 800*320 | 8 | 套
2/6.I | 70C防火阀 1250*1250 | 1 | 套
2/6.J | 70防火阀 @800 | 3 | 套
2/6.K | 止回阀 1250*400 | 1 | 套
2/6.L | 止回阀 1000*320 | 1 | 套
2/6.M | 止回阀 1000*400 | 1 | 套
2/6.N | 对开调节阀 800*320 | 131 | 套
2/6.O | 单层百叶排烟（风）口 800*320 | 139 | 套
2/6.P | 远控多叶叶排烟口 常闭 800（+250）*400 | 4 | 套
2/6.Q | 远控多叶叶排烟口 常闭 800（+250）*320 | 12 | 套
2/6.R | 单层百叶送风口 1250*1250 | 1 | 套
3/4.C | 防火阀70C 500*500 | 4 | 套
3/4.D | 防火阀70C 630*630 | 3 | 套
3/4.E | 防火阀70C 1600*630 | 1 | 套
3/4.F | 防火阀70C 1600*1250 | 3 | 套
3/5.A | 对开多叶调节阀 D1000 | 14 | 套
3/5.B | 对开多叶调节阀 D800 | 6 | 套
3/5.C | 单层防雨排风百叶 160*160 | 3 | 套
3/5.D | 单层防雨排风百叶 320*200 | 1 | 套
3/5.E | 单层防雨排风百叶 450*450 | 17 | 套
3/5.F | 单层防雨排风百叶 500*320 | 1 | 套
3/5.G | 单层防雨排风百叶 400*400 | 2 | 套
3/5.H | 单层防雨排风百叶 500*500 | 2 | 套
3/5.I | 单层防雨排风百叶 630*630 | 7 | 套
3/5.J | 单层防雨排风百叶 1600*630 | 1 | 套
3/5.K | 单层防雨排风百叶 1600*1250 | 4 | 套
3/5.L | 单层防雨排风百叶 800*1250 | 1 | 套
3/5.M | 70C（+）电动防火阀（常开） 1600*1250 | 1 | 套
3/5.N | 70C（+）电动防火阀（常开） 630*630 | 4 | 套
3/5.O | 70C（+）电动防火阀（常开） 800*1250 | 1 | 套
3/5.P | 远控多叶送风口 300 320*1600(+250) | 432 | 套
3/5.Q | 防虫网 D1000 | 14 | 套
3/5.I | 防虫网 D800 | 6 | 套