## Sheet1
序号 | 商品名称 | 品牌 | 型号 | 单位 | 数量
1 | 内外热镀锌钢管DN125（电伴热保温） | 天津友发/天津利达 | 国标 | m | 24
2 | 内外热镀锌钢管DN125 | 天津友发/天津利达 | 国标 | m | 874.06
3 | 内外热镀锌钢管DN65 | 天津友发/天津利达 | 国标 | m | 434.62
4 | 内外热镀锌钢管DN25 | 天津友发/天津利达 | 国标 | m | 400
5 | 室内消火栓 |  | :DN65 单栓 （高X宽X厚）为：800x650x200 3.附件材质、规格:DN65室内消火栓1个、Φ65mm的衬胶水龙带（25米）、Φ19水枪1支 | 套 | 41
6 | 蝶阀DN125 |  | 1.6PA 法兰连接 | 个 | 19
7 | 电磁阀DN125 |  |  | 个 | 2
8 | 自动排气阀（带截止阀）DN20 |  |  | 个 | 2
9 | 闸阀DN25 |  | 1.6PA 法兰连接 | 个 | 2
10 | 灭火器（含放置箱） |  | 手提式 2.规格、型号:MF/ABC3型 | 具 | 110
11 | 灭火器 |  | 手提式 2.规格、型号:CO2灭火器MT7 | 具 | 2
12 | 早期抑制快速响应喷头K=200 |  |  | 个 | 2356
13 | 喷头K=80 |  |  | 个 | 42
14 | 信号阀DN150 |  |  | 个 | 4
15 | 信号阀DN80 |  |  | 个 | 2
16 | 水流指示器DN150 |  |  | 个 | 4
17 | 水流指示器DN80 |  |  | 个 | 2
18 | 末端试水装置DN25 |  |  | 个 | 4
19 | 泄水阀DN25 |  | 1.6PA 法兰连接 | 个 | 10
20 | 自动排气阀（带电动阀）DN20 |  |  | 个 | 8
21 | 成套预作用报警阀装置DN150 |  |  | 组 | 4
22 | 空压机 |  | 参数:压缩空气出气量:160L/min,耗电量:1.50Kw | 个 | 1
23 | 球阀DN20 |  | 1.6PA 法兰连接 | 个 | 5
24 | 安全阀DN20 |  | 1.6PA 法兰连接 | 个 | 1
25 | 止回阀DN20 |  | 1.6PA 法兰连接 | 个 | 1
26 | 压力开关 |  |  | 个 | 1
27 | 压力表 |  |  | 个 | 1
28 | 配线NH-BV-1.5 | 宝胜/远东 |  | m | 6732.64
29 | 配线NH-RVVP-2*1.5 | 宝胜/远东 |  | m | 914.5
30 | 配线NH-RVS-2*1.5 | 宝胜/远东 |  | m | 2742.82
31 | 火宅自动报警接线箱 | 松江/北大青鸟 |  | 个 | 1
32 | 消防短路隔离器 | 松江/北大青鸟 |  | 个 | 7
33 | 集中火宅报警主机（1000联动型） | 松江/北大青鸟 |  | 台 | 1
34 | 消防专用电话 | 松江/北大青鸟 |  | 个 | 2
35 | 消火栓手动报警按钮 | 松江/北大青鸟 |  | 个 | 41
36 | 声光报警器 | 松江/北大青鸟 |  | 个 | 15
37 | 消防手动报警按钮（带电话插孔） | 松江/北大青鸟 |  | 个 | 15
38 | 消防编码感烟探测器 | 松江/北大青鸟 |  | 个 | 12
39 | 红外对射感烟探测器（4块反光板） | 松江/北大青鸟 |  | 个 | 15
40 | 红外对射感烟探测器（发射接收） | 松江/北大青鸟 |  | 个 | 15
41 | 输入模块 | 松江/北大青鸟 |  | 个 | 16
42 | 输出模块 | 松江/北大青鸟 |  | 个 | 15
43 | 输入/输出模块 | 松江/北大青鸟 |  | 个 | 46
44 | 总线广播模块 | 松江/北大青鸟 |  | 个 | 2
45 | 消防壁挂式扬声器 | 松江/北大青鸟 |  | 个 | 26
46 | 消防吸顶式扬声器 | 松江/北大青鸟 |  | 个 | 4
47 | 防火门监控分机 |  |  | 台 | 1
48 | 防火门监控模块 |  |  | 个 | 6
49 | 防火门磁稀放器 |  |  | 个 | 12
50 | 配管SC20 | 天津利达/浙江海亮 |  | m | 272
51 | 配线NH-RVSP-2*1.5 | 天津利达/浙江海亮 |  | m | 443.92
52 | 消防电源监控模块 | 松江/北大青鸟 |  | 个 | 4
53 | 配管SC20 | 天津利达/浙江海亮 |  | m | 140
54 | 配线NH-BV-4 | 宝胜/远东 |  | m | 82.62
55 | 配线NH-RVS-2*1.5 | 宝胜/远东 |  | m | 82.62
56 | 异径管DN200 |  |  | 个 | 2
57 | 异径管DN250 |  |  | 个 | 5
58 | 异径管DN300 |  |  | 个 | 3
59 | 消声止回阀DN200 |  | 1.6PA 法兰连接 | 个 | 2
60 | 消声止回阀DN250 |  | 1.6PA 法兰连接 | 个 | 3
61 | 安全阀DN200 |  | 1.6PA 法兰连接 | 个 | 1
62 | 安全阀DN250 |  | 1.6PA 法兰连接 | 个 | 1
63 | 电磁流量计DN200 |  |  | 个 | 4
64 | 电磁流量计DN250 |  |  | 个 | 3
65 | 电子液位计 |  |  | 个 | 2
66 | 压力表 |  |  | 个 | 10
67 | 可燃气体报警控制器 | 松江/北大青鸟 |  | 台 | 1
68 | 可燃气体探测器（氢气） | 松江/北大青鸟 |  | 个 | 1
69 | 配线NH-BV-4 | 宝胜/远东 |  | m | 205.2
70 | 配线NH-RVVP-2*1.5 | 宝胜/远东 |  | m | 12.4
71 | 配线ZR-RVVP-2*1.5 | 宝胜/远东 |  | m | 20.52
72 | 配线NH-RVS-2*1.5 | 宝胜/远东 |  | m | 123.12
73 | 配线NH-RVSP-2*1.5 | 宝胜/远东 |  | m | 205.2
74 | 配线NHKYJV-24*1.5 | 宝胜/远东 |  | m | 143.64
75 | 配线NHKYJV-27*1.5 | 宝胜/远东 |  | m | 123.12
76 | 配线NHKYJV-30*1.5 | 宝胜/远东 |  | m | 61.56
77 | 防火门监控主机 |  |  | 台 | 1
78 | 多线控制盘 | 松江/北大青鸟 |  | 台 | 1
79 | 消防联动控制器 | 松江/北大青鸟 |  | 台 | 1
80 | 智能火灾自动报警控制器 | 松江/北大青鸟 |  | 台 | 1
81 | 消防专用电源 | 松江/北大青鸟 |  | 台 | 1
82 | 消防广播系统 | 松江/北大青鸟 |  | 台 | 1
83 | 消防电话系统 | 松江/北大青鸟 |  | 台 | 1
84 | 漏电火灾报警主机 | 松江/北大青鸟 |  | 台 | 1
85 | 彩色CRT系统 |  |  | 台 | 1
86 | 消防电源监控主机 |  |  | 台 | 1
87 | 119 直通电话 |  |  | 台 | 3
88 | 钢丝网骨架PE管De250 | 武汉金牛/联塑 |  | m | 2962.69
89 | 钢丝网骨架PE管De200 | 武汉金牛/联塑 |  | m | 1812.11
90 | 室外地下式消火栓 |  |  | 套 | 21
91 | 消火栓水泵接合器DN100 |  |  | 套 | 2
92 | 喷淋水泵接合器DN100 |  |  | 套 | 7
93 | 闸阀DN100 |  | 1.6PA 法兰连接 | 个 | 9
94 | 安全阀DN100 |  | 1.6PA 法兰连接 | 个 | 9
95 | 止回阀DN100 |  | 1.6PA 法兰连接 | 个 | 9
96 | 配线NH-BV-2.5 | 宝胜/远东 |  | m | 272.84
97 | 配线NH-BV-4 | 宝胜/远东 |  | m | 2662.6
98 | 配线ZR-RVVP-2*1.5 | 宝胜/远东 |  | m | 136.42
99 | 配线NH-RVS-2*1.5 | 宝胜/远东 |  | m | 1467.72
100 | 配线NH-RVSP-2*1.5 | 宝胜/远东 |  | m | 2662.6
101 | 配线NHKYJV-24*1.5 | 宝胜/远东 |  | m | 2726.14
102 | 配线NHKYJV-27*1.5 | 宝胜/远东 |  | m | 963.66
103 | 配线NHKYJV-30*1.5 | 宝胜/远东 |  | m | 653.21
104 | 闸阀DN125 |  | 1.6PA 法兰连接 | 个 | 1
105 | 止回阀DN125 |  | 1.6PA 法兰连接 | 个 | 1
106 | 流量开关DN125 |  | 1.6PA 法兰连接 | 个 | 1
107 | 消火栓稳压泵 | 凯泉/上海连成 | XBD6/2.5-50-220,流量为Q=5L/s,扬程H=58m,功率W=55kw（三相电源）,重量G=110kg 3.气压罐:SQL1000x1.0(罐总重量G=2362kg,调节容积为300L) 4.设备组件：包括但不限于吸水管至汇合管之间的泵、气压罐、各种阀门、管道、管件、压力表、减震器、二次灌浆、接线调试、控制柜至水泵的电缆、线管 | 套 | 2
108 | 闸阀DN65 |  | 1.6PA 法兰连接 | 个 | 6
109 | Y型过滤器DN65 |  | 1.6PA 法兰连接 | 个 | 2
110 | 可曲挠橡胶软接头DN65 |  |  | 个 | 4
111 | 异径管DN65 |  |  | 个 | 4
112 | 消声止回阀DN65 |  | 1.6PA 法兰连接 | 个 | 2
113 | 压力表 |  | 1.6PA 法兰连接 | 台 | 4
114 | 组合式玻璃钢水箱 |  | 尺寸为4.5mx2.5mx2m,容积为18m3（Ф800检修人孔，内外设不锈钢爬梯） 3.组件:通气管DN150(不锈钢丝网罩）、溢流管 DN50（含闸阀、不锈钢丝网罩）、溢流喇叭口、吸水喇叭口等配件 | 台 | 1
115 | 喷头K=80 |  |  | 个 | 364
116 | 上喷头K=80 |  |  | 个 | 50
117 | 信号阀DN150 |  | 1.6PA 法兰连接 | 个 | 4
118 | 水流指示器DN150 |  | 1.6PA 法兰连接 | 个 | 4
119 | 压力表 |  |  | 台 | 4
120 | 湿式报警阀组DN150 |  |  |  | 1
121 | 喷淋稳压泵 | 凯泉/上海连成 | XBD5/2.5-50-200,流量为Q=5L/s,扬程H=43m,功率W=4kw（三相电源）,重量G=110kg 3.气压罐:SQL1000x1.0(罐总重量G=2362kg,调节容积为300L) 4.设备组件：包括但不限于吸水管至汇合管之间的泵、气压罐、各种阀门、管道、管件、压力表、减震器、二次灌浆、接线调试、控制柜至水泵的电缆、线管 | 套 | 2
122 | 闸阀DN65 |  | 1.6PA 法兰连接 | 个 | 6
123 | Y型过滤器DN65 |  | 1.6PA 法兰连接 | 个 | 2
124 | 可曲挠橡胶软接头DN65 |  |  | 个 | 4
125 | 异径管DN65 |  |  | 个 | 4
126 | 消声止回阀DN65 |  | 1.6PA 法兰连接 | 个 | 2
127 | 火宅自动报警接线箱 | 松江/北大青鸟 |  | 个 | 10
128 | 消防短路隔离器 | 松江/北大青鸟 |  | 个 | 31
129 | 区域报警联动主机 | 松江/北大青鸟 |  | 台 | 2
130 | 消火栓手动报警按钮 | 松江/北大青鸟 |  | 个 | 58
131 | 光电感烟探测器 | 松江/北大青鸟 |  | 个 | 323
132 | 光电感温探测器 | 松江/北大青鸟 |  | 个 | 30
133 | 声光报警器 | 松江/北大青鸟 |  | 个 | 34
134 | 消防手动报警按钮（带电话插孔） | 松江/北大青鸟 |  | 个 | 34
135 | 输入模块 | 松江/北大青鸟 |  | 个 | 12
136 | 输出模块 | 松江/北大青鸟 |  | 个 | 34
137 | 输入/输出模块 | 松江/北大青鸟 |  | 个 | 4
138 | 消防吸顶式扬声器 | 松江/北大青鸟 |  | 个 | 66
139 | 楼层显示器 |  |  | 个 | 10
140 | 防火门监控分机 |  |  | 个 | 2
141 | 防火门监控模块 |  |  | 个 | 22
142 | 防火门磁稀放器 |  |  | 个 | 44
143 | 消防电源监控模块 | 松江/北大青鸟 |  | 个 | 1