## 材料
材料计划
工程名称：兰考县环保能源工程项目 NO.
臭气管
序号 | 物资名称 | 规格/型号 | 质量标准/要求 | 单位 | 数量 | 金额 |  | 备注
[6 empty] | 单价 | 总价
1 | 45°弯头 | φ600 | 有机玻璃钢 | 个 | 1
2 | 90°弯头 | φ600 | 有机玻璃钢 | 个 | 10
3 | 90°弯头 | φ500 | 有机玻璃钢 | 个 | 2
4 | 90°弯头 | φ450 | 有机玻璃钢 | 个 | 1
5 | 90°弯头 | φ400 | 有机玻璃钢 | 个 | 1
6 | 90°弯头 | φ150 | 有机玻璃钢 | 个 | 2
7 | 90°弯头 | φ300 | 有机玻璃钢 | 个 | 2
8 | 90°弯头 | φ250 | 有机玻璃钢 | 个 | 4
9 | 三通 | φ600 | 有机玻璃钢 | 个 | 1
10 | 三通 | φ500 | 有机玻璃钢 | 个 | 1
11 | 三通 | φ300 | 有机玻璃钢 | 个 | 1
12 | 三通 | φ250 | 有机玻璃钢 | 个 | 1
13 | 三通 | φ500*450 | 有机玻璃钢 | 个 | 1
14 | 三通 | φ400*300 | 有机玻璃钢 | 个 | 2
15 | 三通 | φ250*150 | 有机玻璃钢 | 个 | 1
16 | 四通 | φ400*150 | 有机玻璃钢 | 个 | 1
17 | 变径 | φ500*450 | 有机玻璃钢 | 个 | 1
18 | 变径 | φ500*400 | 有机玻璃钢 | 个 | 1
19 | 变径 | φ500*300 | 有机玻璃钢 | 个 | 1
20 | 变径 | φ400*250 | 有机玻璃钢 | 个 | 1
21 | 变径 | φ300*250 | 有机玻璃钢 | 个 | 1
22 | 管子 | φ600 | 有机玻璃钢 | 米 | 200
23 | 管子 | φ500 | 有机玻璃钢 | 米 | 4
24 | 管子 | φ450 | 有机玻璃钢 | 米 | 3
25 | 管子 | φ400 | 有机玻璃钢 | 米 | 19
26 | 管子 | φ300 | 有机玻璃钢 | 米 | 9
27 | 管子 | φ250 | 有机玻璃钢 | 米 | 24
| 有机玻璃钢厚度（mm） |  | 3 | 4.5 | 6
| 风管直径（mm） |  | ≤200 | 200-400 | 400-630
风管采用承插连接方式，管子长度应根据单线图去除相应管件长度