## Sheet1
序号 | 商品名称 | 品牌 | 型号 | 单位 | 数量 | 技术参数 | 备注
1 | 防爆轴流风机 |  | BT35-11-2.8 Q=2685m3/h H=173Pa n=2800r/min N=0.18kW | 台 | 1
2 | 防爆轴流风机 |  | BT35-11-2.8 Q=2167m3/h H=168Pa n=2800r/min N=0.18kW | 台 | 1 |  | 防爆
3 | 防爆轴流风机 |  | BT35-11-2.8 Q=826m3/h H=38Pa n=1400r/min N=0.12kW | 台 | 2 |  | 132kw
4 | 分体壁挂式 |  | KFR-23GW | 台 | 4 |  | 279kw
5 | 分体壁挂式 |  | KFR-26GW | 台 | 28 |  | 160kw
6 | 分体壁挂式 |  | KFR-32GW | 台 | 32 |  | 161kw
7 | 分体壁挂式 |  | KFR-35GW | 台 | 4 |  | 30kw
8 | 分体壁挂式 |  | KFR-51LW | 台 | 9
9 | 分体壁挂式 |  | KFR-50GW | 台 | 1
10 | 空调器 |  | 制冷量:2.3kW 制热量:2.6kW
11 | 空调器 |  | 电功率:0.78kW，220V
12 | 空调器 |  | 制冷量:2.6kW 制热量:3.0kW
13 | 空调器 |  | 电功率:0.89kW，220V
14 | 空调器 |  | 制冷量:3.2kW 制热量:3.5kW
15 | 空调器 |  | 电功率:1.14kW，220V
16 | 空调器 |  | 制冷量:3.5kW 制热量:3.8kW
17 | 空调器 |  | 电功率:1.27kW，220V
18 | 空调器 |  | 制冷量:5.1kW 制热量:6.2kW
19 | 空调器 |  | 电功率:1.78kW，220V
20 | 空调器 |  | 制冷量:5.0kW 制热量:6.2kW
21 | 空调器 |  | 电功率:1.78kW，220V
22 | 四面出风嵌入式空调器 |  | KFR-72QW | 台 | 3
23 | 四面出风嵌入式空调器 |  | 制冷量:7.2kW 制热量:8.25kW 电功率:2.57kW，220V
24 | 天花板式换气扇 |  | Q=207m3/h N=24W | 台 | 4
25 | 天花板式换气扇 |  | Q=140m3/h N=24W | 台 | 6
26 | 浴霸 |  | VT0503A额定输入总功率1140W | 台 | 34
27 | 浴霸 |  | 照明25W 灯暖275 W x4 换气15W
28 | 轴流风机 |  | T35-11-2.8 Q=2167m3/h H=168Pa n=2800r/min N=0.18kW | 台 | 1