## 配电箱
( 新疆伊犁伊宁市新天煤化工)项目材料采购询价单
序号 | 名称 | 规格 | 单位 | 数量 | 单价元 | 总价元 | 备注
| 配电箱(主要元器件采用施耐德、ABB、西门子或同等档次产品） | 1.室内检修箱 2.HGJ-05 3.规格待定 4.外壳采用2mm不锈钢，防护等级不低于IP55 5.汇流母排接地排、接线端子均采用优质铜材 6.外部预留一根70mm2电缆接线位置 7.靠墙明装 | 台 | 1
| 配电箱(主要元器件采用施耐德、ABB、西门子或同等档次产品） | 1.户外检修箱（防爆型） 2.防爆等级ExdIICT4 3.规格待定 4.外壳采用2mm不锈钢，防护等级不低于IP65 5.汇流母排接地排、接线端子均采用优质铜材 6.外部预留一根70mm2电缆接线位置 7.靠墙/柱明装 | 台 | 2
| 配电箱(主要元器件采用施耐德、ABB、西门子或同等档次产品） | 1.暖通风机配电箱 2.型号待定 3.规格待定 4.外壳采用2mm不锈钢，防护等级不低于IP55 5.汇流母排接地排、接线端子均采用优质铜材 6.外部预留一根70mm2电缆接线位置 7.靠栏杆明装 | 台 | 3
| 配电箱(主要元器件采用施耐德、ABB、西门子或同等档次产品） | 1.装置区域照明配电箱（防爆型） 2.型号待定 3.规格待定 4.外壳采用2mm不锈钢，防护等级不低于IP65 5.汇流母排、接地排及接线端子均采用优质铜材 6.箱内至少预留一根70mm2动力电缆接线位置 7.明装、光/时/手动控 | 台 | 1
| 配电箱(主要元器件采用施耐德、ABB、西门子或同等档次产品） | 1.航空障碍灯集中控制照明配电箱（防爆型） 2.型号待定 3.规格待定 4.外壳采用2mm不锈钢，防护等级不低于IP65 5.汇流母排、接地排及接线端子均采用优质铜材 6.箱内至少预留一根70mm2动力电缆接线位置 7.明装 | 台 | 1
| 等电位端子箱测试板 | 1、接地端子板 2、材质待定 3、规格待定 | 块 | 8
| 滑触线 | 1、电缆滑触线 2、型号待定 3、规格待定 4、材质待定 5、角钢支吊架 6、采用电缆供电 7、含各种附件，配套导轨、推缆台车、耦合接头、吊架等 8、伸缩头材质及规格待定 | m | 60
| 合 计 |  |  | #REF!
询 价 单 位 | 单位：浙江省工业设备安装集团有限公司（第三分公司） |  | 报 价 单 位 | 单位：
| 经办：朱洪宝13605802999 0571-82806825/82805815(传） |  |  | 经办：
| 邮箱：zjkybao@163.com |  |  | 邮箱：
| 办公地址：杭州市萧山区民和路479号国泰科技大厦19楼 |  |  | 地址：
| 询价日期：2018年02月27日 |  |  | 日期：2018年 月 日
工程地址：新疆伊犁州伊宁市巴彦岱镇新天煤化工项目工程
| 备注：本报价含税17%含运到价 |  |  | 备注：本报价含税含运