## 钢材
( 新疆伊犁伊宁市新天煤化工)项目材料采购询价单
序号 | 名称 | 规格 | 单位 | 数量 | 单价元 | 总价元 | 备注
| 钢柱 | 1.H型钢柱 2.Q345.B 3.高强螺栓 4.探伤要求二级 5.除锈等级Sa2.5 6.环氧富锌底漆二道,干膜厚度75μm,环氧云铁中间漆一道,干膜厚度75μm,聚氨酯面漆二道,干膜厚度60μm,底漆、中间漆和面漆的总厚度要求达到210μm以上； | t | 10
| 钢梁 | 1.H型钢梁 2.Q345.B 3.高强螺栓 4.探伤要求二级 5.除锈等级Sa2.5 6.环氧富锌底漆二道,干膜厚度75μm,环氧云铁中间漆一道,干膜厚度75μm,聚氨酯面漆二道,干膜厚度60μm,底漆、中间漆和面漆的总厚度要求达到210μm以上； | t | 8
| 钢支撑、钢檩条 | 1.H型钢；圆钢管；C型钢 2.Q345.B 3.高强螺栓 4.探伤要求二级 5.除锈等级Sa2.5 6.环氧富锌底漆二道,干膜厚度75μm,环氧云铁中间漆一道,干膜厚度75μm,聚氨酯面漆二道,干膜厚度60μm,底漆、中间漆和面漆的总厚度要求达到210μm以上； | t | 5
| 钢梯、平台 | 1.Q235B槽钢梯梁 2.做法参照图集02（03）J401 3.钢格栅板踏步板 4.防腐：喷丸除锈Sa2.5级，表面粗糙度Rz 40~70μm ，ZD96-1冷喷锌防腐厚度不小于60um（喷涂2道），冷喷锌封闭剂不小于80um（喷涂2道），可复涂聚氨酯面漆不小于60um（喷涂2道），冷喷锌的干膜锌含量不低于96%。 | t | 1
| 钢板 | 1.Q235B彩钢板0.8mm厚 2.做法参照图集02（03）J401 3..防腐：彩色镀锌铝锌压型钢板的油漆涂覆为正面25微米，背面10微米，硅化耐腐蚀聚酯漆彩板15年。 | m2 | 125
| 钢柱 | 1.H型钢柱 2.Q345.B 3.高强螺栓 4.探伤要求二级 5.除锈等级Sa2.5 6.环氧富锌底漆二道,干膜厚度75μm,环氧云铁中间漆一道,干膜厚度75μm,聚氨酯面漆二道,干膜厚度60μm,底漆、中间漆和面漆的总厚度要求达到210μm以上； | t | 5
| 钢梁 | 1.H型钢梁 2.Q345.B 3.高强螺栓 4.探伤要求二级 5.除锈等级Sa2.5 6.环氧富锌底漆二道,干膜厚度75μm,环氧云铁中间漆一道,干膜厚度75μm,聚氨酯面漆二道,干膜厚度60μm,底漆、中间漆和面漆的总厚度要求达到210μm以上； | t | 30
| 钢支撑 | 1.H型钢；圆钢管 2.Q345.B 3.高强螺栓 4.探伤要求二级 5.除锈等级Sa2.5 6.环氧富锌底漆二道,干膜厚度75μm,环氧云铁中间漆一道,干膜厚度75μm,聚氨酯面漆二道,干膜厚度60μm,底漆、中间漆和面漆的总厚度要求达到210μm以上； | t | 2
| 钢梯、平台 | 1.Q235B槽钢梯梁 2.做法参照图集02（03）J401 3.钢格栅板踏步板 4.防腐：喷丸除锈Sa2.5级，表面粗糙度Rz 40~70μm ，ZD96-1冷喷锌防腐厚度不小于60um（喷涂2道），冷喷锌封闭剂不小于80um（喷涂2道），可复涂聚氨酯面漆不小于60um（喷涂2道），冷喷锌的干膜锌含量不低于96%。 | t | 5
| 钢柱 | 1.H型钢梁 圆钢管 2.Q345.B 3.高强螺栓 4.探伤要求二级 5.除锈等级Sa2.5 6.环氧富锌底漆二道,干膜厚度75μm,环氧云铁中间漆一道,干膜厚度75μm,聚氨酯面漆二道,干膜厚度60μm,底漆、中间漆和面漆的总厚度要求达到210μm以上； | t | 30
| 钢梁 | 1.H型钢梁 圆钢管 2.Q345.B 3.高强螺栓 4.探伤要求二级 5.除锈等级Sa2.5 6.环氧富锌底漆二道,干膜厚度75μm,环氧云铁中间漆一道,干膜厚度75μm,聚氨酯面漆二道,干膜厚度60μm,底漆、中间漆和面漆的总厚度要求达到210μm以上； | t | 30
| 钢支撑 | 1.H型钢；圆钢管 2.Q345.B 3.高强螺栓 4.探伤要求二级 5.除锈等级Sa2.5 6.环氧富锌底漆二道,干膜厚度75μm,环氧云铁中间漆一道,干膜厚度75μm,聚氨酯面漆二道,干膜厚度60μm,底漆、中间漆和面漆的总厚度要求达到210μm以上； | t | 10
| 钢梯、平台 | 1.Q235B槽钢梯梁 2.做法参照图集02（03）J401 3.钢格栅板踏步板 4.防腐：喷丸除锈Sa2.5级，表面粗糙度Rz 40~70μm ，ZD96-1冷喷锌防腐厚度不小于60um（喷涂2道），冷喷锌封闭剂不小于80um（喷涂2道），可复涂聚氨酯面漆不小于60um（喷涂2道），冷喷锌的干膜锌含量不低于96%。 | t | 5
| 消火栓钢管 | 1.安装于RTO装置区周围,埋深-2.0m 防腐处理 2.无缝钢管 PN16 DN200 3.焊接连接 | m | 550
| 烟道 | 1.蓄热式热氧化炉进口烟道 2.圆形/矩形 3.含烟道制作 4.3400×3100×5mm 5.φ5020×5mm 6.φ4620×5mm 7.φ4220×5mm 8.φ3620×5mm 9.φ2920×5mm 10.φ1620×5mm 11. 4000×5000×5mm 12.含烟道滑动摩擦片制作 0.5t 13.材质：Q235D 14.壁厚：5mm 15.摩擦片材质：聚四氟乙烯 16.含挡板门反法兰、垫片、紧固件 | t | 300
| 烟道 | 1.余热锅炉出口烟道 2.矩形 3.含烟道制作、安装 4.1400×1600×5mm 5.含烟道滑动摩擦片制作 0.2t 6.材质：Q235D 7.壁厚：5mm 8.摩擦片材质：聚四氟乙烯 9.含烟道法兰、垫片紧固件10.含余热锅炉进口烟道支架及安装 11.烟道中心标高4.85m | t | 20
| 烟囱、烟道制作安装 | 1.50米自立式钢烟囱 2.规格：Φ4500/5600mm×50000mm （约10m高一段，每段之间法兰连接） 3.质量：150t 4.本体、平台及盘梯等的制作 5.本体、平台及盘梯等的安装 6.航空障碍灯、避雷装置的采购安装 7.烟囱材质：Q345E | t | 150
| 烟道 | 1.水平烟道 2.矩形/圆形 3.含烟道及孔板制作 4.3500×5600×5mm 5.2400×4100×5mm 6.2500×3100×5mm （应急排放烟道） 7.φ1620×5mm 8.含烟道滑动摩擦片制作 0.5t 9.材质：Q235D 10.壁厚：5mm 11.摩擦片材质：聚四氟乙烯 12.含烟道法兰、垫片、紧固件 13.孔板DN1600 6件 14.孔板材质：碳钢 15.孔板厚度15mm 16.烟道中心高度5.6m | t | 180
| 低压碳钢管 | 1.材质：Ⅰa系列焊接钢管，Q235D 2.规格：Φ355.6×4 3.安装方式：焊接 4.管件（弯头三通大小头等） 5.凸面（RF）法兰 6.垫片、紧固件 7.压力试验、吹扫、清洗 | m | 30
| 低压碳钢管 | 1.材质：螺旋缝电焊管 2.规格：Φ273×3.6 3.安装方式：焊接 4.管件 （弯头三通大小头等） 5.凸面（RF）法兰 6.垫片、紧固件 7.压力试验、吹扫、清洗 | m | 120
| 低压碳钢管 | 1.材质：Ⅰa系列焊接钢管，Q235D 2.规格：Φ323.9×4.0 3.安装方式：焊接 4.管件（弯头三通大小头等） 5.凸面（RF）法兰 6.垫片、紧固件 7.压力试验、吹扫、清洗 | m | 120
| 低压碳钢管 | 1.材质：无缝钢管，Q235D 2.规格：Φ33.7×2.9 3.安装方式：焊接 4.管件（弯头三通大小头等） 5.凸面（RF）法兰 6.垫片、紧固件 7.压力试验、吹扫、清洗 | m | 950
| 低压碳钢管 | 1.材质：无缝钢管，Q235D 2.规格：Φ114.3×3.2 3.安装方式：焊接 4.管件（弯头三通大小头等） 5.凸面（RF）法兰 6.垫片、紧固件 7.压力试验、吹扫、清洗 | m | 600
| 低压碳钢管 | 1.材质：无缝钢管 2.规格：Φ60.3×2.9 3.安装方式：焊接 4.管件 5.凸面（RF）法兰 6.垫片、紧固件 7.压力试验、吹扫、清洗 | m | 500
| 低压碳伴热管 | 1.材质：无缝钢管，Q235D 2.规格：Φ114.3×3.2 3.安装方式：焊接 4.管件 （弯头三通大小头等） 5.凸面（RF）法兰 6.垫片、紧固件 7.压力试验、吹扫、清洗 | m | 200
| 低压碳伴热管 | 1.材质：无缝钢管，Q235D 2.规格：Φ88.9×3.2 3.安装方式：焊接 4.管件（弯头三通大小头等） 5.凸面（RF）法兰 6.垫片、紧固件 7.压力试验、吹扫、清洗 | m | 550
| 低压不锈钢管 | 1.材质：不锈钢管304 2.规格：Φ88.9×3.2 3.安装方式：焊接 4.管件（弯头三通大小头等） 5.凸面（RF）法兰 6.垫片、紧固件 7.压力试验、吹扫、清洗 | m | 600
| 低压玻璃钢管 | 1.材质：玻璃钢管 2.规格：DN1200，厚度13mm 3.安装方式：焊接 4.刚度5000 5.凸面（RF）法兰 6.垫片、紧固件 7.含玻璃钢管管道支架、橡胶垫片等 8.压力试验、吹扫、脱脂 9.玻璃钢制作树脂添加抗紫外线吸收剂 ，外保护层的厚度0.3mm 10.管道内介质为空气，设计压力为10Kpa ，温度最低-40℃ | m | 12
| 低压玻璃钢管 | 1.材质：玻璃钢管 2.规格：DN1800，厚度大于15mm 3..管件（弯头、三通、大小头等） 4.管道刚度需满足支架10m要求。 5.凸面（RF）法兰 6.垫片、紧固件 7.含玻璃钢管管道支架、橡胶垫片等 8.压力试验、吹扫、脱脂 9.玻璃钢制作树脂添加抗紫外线吸收剂 ，外保护层的厚度0.3mm 10.管道内介质为空气，设计压力为10Kpa ，温度最低-40℃ 10.管道中心标高6.5～17m | m | 850
| 中压碳钢管 | 1.材质：20号钢 2.规格：Φ273×6.3 3.安装方式：焊接 4.管件（弯头三通大小头等） 5.凸面（RF）法兰 6.垫片、紧固件 7.压力试验、吹扫、清洗 | m | 45
| 中压碳钢管 | 1.材质：20号钢 2.规格：Φ355.6×8 3.安装方式：焊接 4.管件 5.凸面（RF）法兰 6.垫片、紧固件 7.压力试验、吹扫、清洗 | m | 670
| 中压碳钢管 | 1.材质：无缝钢管 2.规格：Φ60.3×2.9 3.安装方式：焊接 4.管件（弯头三通大小头等） 5.凸面（RF）法兰 6.垫片、紧固件 7.压力试验、吹扫、清洗 | m | 600
| 中压不锈钢管 | 1.材质：不锈钢管304 2.规格：Φ114.3×3.2 3.安装方式：焊接 4.管件（弯头三通大小头等） 5.凸面（RF）法兰 6.垫片、紧固件 7.压力试验、吹扫、清洗 | m | 60
| 中压不锈钢管 | 1.材质：不锈钢管304 2.规格：Φ139.7×3.6 3.安装方式：焊接 4.管件（弯头三通大小头等） 5.凸面（RF）法兰 6.垫片、紧固件 | m | 700
| 保护层 | 1.烟囱绝热 2.材质：镀锌钢板 3.厚度：0.5mm | m2 | 850
| 保护层 | 1.管道绝热 2.材质：镀锌钢板 3.厚度：0.5mm | m2 | 1600
| 保护层 | 1.烟道绝热 2.材质：压型镀锌钢板 3.厚度：0.7mm | m2 | 1450
| 电缆保护管 | 1.镀锌钢管 2.热镀锌钢管 3.DN25 4.明/暗敷 | m | 1500
| 电缆保护管 | 1.镀锌钢管 2.热镀锌钢管 3.DN32 4.明/暗敷 | m | 250
| 电缆保护管 | 1.镀锌钢管 2.热镀锌钢管 3.DN50 4.明/暗敷 | m | 300
| 电缆保护管 | 1.镀锌钢管 2.热镀锌钢管 3.DN70 4.明/暗敷 | m | 150
| 接地极 | 1、垂直接地极 2、铜包钢 3、TA3-ΦC20-3 L=2500mm 4、土质待定 5、直接接地 | 根 | 100
| 接地母线 | 1、水平接地体 2、铜包钢扁钢 3、40*4mm2 4、地下水平接地干线 5、放热焊接 | m | 2000
| 接地母线 | 1、接地线 2、黄绿相间绝缘软铜导线 3、BVR 1X10mm2~1X70mm2 4、设备接地线 | m | 290
| 避雷引下线 | 1、避雷引下线 2、铜包钢 3、DN10 4、烟囱底部 5、放热焊接 6、断接卡子、箱材质及规格待定 | m | 100
| 避雷网 | 1、屋顶、烟囱避雷带 2、铜包钢 3、DN10 4、与土建结构内钢筋可靠焊接 5、混凝土块标号待定 | m | 150
| 一般路灯 | 1.马路弯灯 2.型号待定 3.规格待定 4.配灯杆及其他 5.灯架型式及臂长待定 6.配LED灯头 7.混凝土基础 8.杆座铸铁防锈处理，型号待定 9.接线端子采用优质铜材 10.铁构件规格待定 11.编号待定 12.灯杆及灯具其他不带电的部位在基础下可靠接地 | 套 | 20
| 铁构件 | 1、电缆桥架支吊架 2、钢 3、规格待定 | kg | 2000
| 铁构件 | 1、行车滑线固定支吊架 2、钢 3、规格待定 | kg | 300
| 铁构件 | 1、电气设备基础槽钢 （含设备厂家配套箱柜） 2、10号槽钢 3、规格待定 | kg | 1000
| 铁构件 | 1、电缆沟支架 2、角钢焊接 3、各规格详见施工图 | kg | 450
| 铁构件 | 1、备用屏柜盖板 2、花纹钢板 4、各规格详见施工图 | kg | 200
| 不锈钢管 | 1.不锈钢管 2.Ф14×2 3.316 4.含U型抱箍 | m | 750
| 不锈钢管 | 1.不锈钢管 2.Ф14×2 3.304 4.含U型抱箍 | m | 10
| 手动蝶阀 | D341X-10，DN200 | 个 | 3
| 手动蝶阀 | D341X-10，DN400 | 个 | 2
| 手动蝶阀 | D341-10 DN300 | 只 | 2
| 电动伸缩蝶阀 | DN100 | 只 | 2 |  |  | 空气支管
| 电动蝶阀 |  | 只 | 6 |  |  | 开关型220V
| 电动蝶阀 |  | 只 | 2 |  |  | 开关型220V
| 电动蝶阀 | D941X-10，DN200 | 个 | 3 |  |  | 开关型220V
| 气动蝶阀 | DN200 PN10 | 只 | 6
| 气动球阀 | DN150 PN10 | 只 | 2
| 止回阀 | DN200 | 个 | 1
| 止回阀 | DN400 | 只 | 1
| 止回阀 | DN300 | 只 | 2
| 止回阀 | DN200 | 个 | 3
| 止回阀 | DN150 PN25 | 只 | 4
| 止回阀 | DN50 PN10 | 只 | 2
| 止回阀 | DN32 PN10 | 只 | 2
| 微阻缓闭止回阀 | DN150 | 只 | 4
| 暗杆弹性座封闸阀 | DN150 PN10 RVHX | 只 | 8
| 手动球阀 | DN50 PN16 | 只 | 3
| 手动球阀 | DN50 PN16 | 只 | 1
| 手动球阀 | DN50 PN16 | 只 | 2
| 手动球阀 | DN40 PN16 | 只 | 4
| 手动球阀 | DN25 PN16 | 只 | 1
| 手动球阀 | DN20 PN16 | 只 | 1
| 手动球阀 | DN25 PN16 | 只 | 4
| 手动球阀 | DN65 PN16 | 只 | 2
| 手动球阀 | DN50 PN16 | 只 | 2
| 手动球阀 | DN32 PN16 | 只 | 5
| 双法兰传力接头 | DN200 | 个 | 1
| 双法兰传力接头 | DN400 | 只 | 1 |  |  | 详见02S403
| 双法兰传力接头 | DN300 | 只 | 1 |  |  | 详见02S403
| 双法兰传力接头 | DN700 | 只 | 2
| 双法兰传力接头 | DN400 | 只 | 2
| 双法兰传力接头 | DN300 | 只 | 2
| 双法兰传力接头 | VSSJAF，DN200 | 只 | 6
| 双法兰传力接头 | VSSJAF，DN150 | 只 | 2
| 双法兰传力接头 | DN200，C2F | 个 | 3
| 双法兰传力接头 | DN400，C2F | 个 | 2
| 双法兰传力接头 | DN300 | 只 | 2 |  |  | 做法详见02S403 p6
| 合 计 |  |  | 61
询 价 单 位 | 单位：浙江省工业设备安装集团有限公司（第三分公司） |  | 报 价 单 位 | 单位：
| 经办：朱洪宝13605802999 0571-82806825/82805815(传） |  |  | 经办：
| 邮箱：zjkybao@163.com |  |  | 邮箱：
| 办公地址：杭州市萧山区民和路479号国泰科技大厦19楼 |  |  | 地址：
| 询价日期：2018年02月27日 |  |  | 日期：2018年 月 日
工程地址：新疆伊犁州伊宁市巴彦岱镇新天煤化工项目工程
| 备注：本报价含税17%含运到价 |  |  | 备注：本报价含税含运

## 碳钢管
序号 | 名称 | 规格 | 单位 | 数量 | 单价元 | 总价元 | 备注
| 消火栓钢管 | 1.安装于RTO装置区周围,埋深-2.0m 防腐处理 2.无缝钢管 PN16 DN219*6 3.焊接连接 | m | 550 |  |  | 报每吨价格
| 低压碳钢管 | 1.材质：Ⅰa系列焊接钢管，Q235D 2.规格：Φ355.6×4 3.安装方式：焊接 4.管件（弯头三通大小头等） 5.凸面（RF）法兰 6.垫片、紧固件 7.压力试验、吹扫、清洗 | m | 30
| 低压碳钢管 | 1.材质：螺旋缝电焊管 2.规格：Φ273×3.6 3.安装方式：焊接 4.管件 （弯头三通大小头等） 5.凸面（RF）法兰 6.垫片、紧固件 7.压力试验、吹扫、清洗 | m | 120
| 低压碳钢管 | 1.材质：Ⅰa系列焊接钢管，Q235D 2.规格：Φ323.9×4.0 3.安装方式：焊接 4.管件（弯头三通大小头等） 5.凸面（RF）法兰 6.垫片、紧固件 7.压力试验、吹扫、清洗 | m | 120
| 低压碳钢管 | 1.材质：无缝钢管，Q235D 2.规格：Φ33.7×2.9 3.安装方式：焊接 4.管件（弯头三通大小头等） 5.凸面（RF）法兰 6.垫片、紧固件 7.压力试验、吹扫、清洗 | m | 950
| 低压碳钢管 | 1.材质：无缝钢管，Q235D 2.规格：Φ114.3×3.2 3.安装方式：焊接 4.管件（弯头三通大小头等） 5.凸面（RF）法兰 6.垫片、紧固件 7.压力试验、吹扫、清洗 | m | 600
| 低压碳钢管 | 1.材质：无缝钢管 2.规格：Φ60.3×2.9 3.安装方式：焊接 4.管件 5.凸面（RF）法兰 6.垫片、紧固件 7.压力试验、吹扫、清洗 | m | 500
| 低压碳伴热管 | 1.材质：无缝钢管，Q235D 2.规格：Φ114.3×3.2 3.安装方式：焊接 4.管件 （弯头三通大小头等） 5.凸面（RF）法兰 6.垫片、紧固件 7.压力试验、吹扫、清洗 | m | 200
| 低压碳伴热管 | 1.材质：无缝钢管，Q235D 2.规格：Φ88.9×3.2 3.安装方式：焊接 4.管件（弯头三通大小头等） 5.凸面（RF）法兰 6.垫片、紧固件 7.压力试验、吹扫、清洗 | m | 550
| 中压碳钢管 | 1.材质：20号钢 2.规格：Φ273×6.3 3.安装方式：焊接 4.管件（弯头三通大小头等） 5.凸面（RF）法兰 6.垫片、紧固件 7.压力试验、吹扫、清洗 | m | 45
| 中压碳钢管 | 1.材质：20号钢 2.规格：Φ355.6×8 3.安装方式：焊接 4.管件 5.凸面（RF）法兰 6.垫片、紧固件 7.压力试验、吹扫、清洗 | m | 670
| 中压碳钢管 | 1.材质：无缝钢管 2.规格：Φ60.3×2.9 3.安装方式：焊接 4.管件（弯头三通大小头等） 5.凸面（RF）法兰 6.垫片、紧固件 7.压力试验、吹扫、清洗 | m | 600
| 电缆保护管 | 1.镀锌钢管 2.热镀锌钢管 3.DN25 4.明/暗敷 | m | 1500
| 电缆保护管 | 1.镀锌钢管 2.热镀锌钢管 3.DN32 4.明/暗敷 | m | 250
| 电缆保护管 | 1.镀锌钢管 2.热镀锌钢管 3.DN50 4.明/暗敷 | m | 300
| 电缆保护管 | 1.镀锌钢管 2.热镀锌钢管 3.DN70 4.明/暗敷 | m | 150
| 手动蝶阀 | D341X-10，DN200 | 个 | 3
| 手动蝶阀 | D341X-10，DN400 | 个 | 2
| 手动蝶阀 | D341-10 DN300 | 只 | 2
| 电动伸缩蝶阀 | DN100 | 只 | 2 |  |  | 空气支管
| 电动蝶阀 |  | 只 | 6 |  |  | 开关型220V
| 电动蝶阀 |  | 只 | 2 |  |  | 开关型220V
| 电动蝶阀 | D941X-10，DN200 | 个 | 3 |  |  | 开关型220V
| 气动蝶阀 | DN200 PN10 | 只 | 6
| 气动球阀 | DN150 PN10 | 只 | 2
| 止回阀 | DN200 | 个 | 1
| 止回阀 | DN400 | 只 | 1
| 止回阀 | DN300 | 只 | 2
| 止回阀 | DN200 | 个 | 3
| 止回阀 | DN150 PN25 | 只 | 4
| 止回阀 | DN50 PN10 | 只 | 2
| 止回阀 | DN32 PN10 | 只 | 2
| 微阻缓闭止回阀 | DN150 | 只 | 4
| 暗杆弹性座封闸阀 | DN150 PN10 RVHX | 只 | 8
| 手动球阀 | DN50 PN16 | 只 | 3
| 手动球阀 | DN50 PN16 | 只 | 1
| 手动球阀 | DN50 PN16 | 只 | 2
| 手动球阀 | DN40 PN16 | 只 | 4
| 手动球阀 | DN25 PN16 | 只 | 1
| 手动球阀 | DN20 PN16 | 只 | 1
| 手动球阀 | DN25 PN16 | 只 | 4
| 手动球阀 | DN65 PN16 | 只 | 2
| 手动球阀 | DN50 PN16 | 只 | 2
| 手动球阀 | DN32 PN16 | 只 | 5
| 双法兰传力接头 | DN200 | 个 | 1
| 双法兰传力接头 | DN400 | 只 | 1 |  |  | 详见02S403
| 双法兰传力接头 | DN300 | 只 | 1 |  |  | 详见02S403
| 双法兰传力接头 | DN700 | 只 | 2
| 双法兰传力接头 | DN400 | 只 | 2
| 双法兰传力接头 | DN300 | 只 | 2
| 双法兰传力接头 | VSSJAF，DN200 | 只 | 6
| 双法兰传力接头 | VSSJAF，DN150 | 只 | 2
| 双法兰传力接头 | DN200，C2F | 个 | 3
| 双法兰传力接头 | DN400，C2F | 个 | 2
| 双法兰传力接头 | DN300 | 只 | 2 |  |  | 做法详见02S403 p6
| 合 计 |  |  | 61
询 价 单 位 | 单位：浙江省工业设备安装集团有限公司（第三分公司） |  | 报 价 单 位 | 单位：
| 经办：朱洪宝13605802999 0571-82806825/82805815(传） |  |  | 经办：
| 邮箱：zjkybao@163.com |  |  | 邮箱：
| 办公地址：杭州市萧山区民和路479号国泰科技大厦19楼 |  |  | 地址：
| 询价日期：2018年02月27日 |  |  | 日期：2018年 月 日
工程地址：新疆伊犁州伊宁市巴彦岱镇新天煤化工项目工程
| 备注：本报价含税17%含运到价 |  |  | 备注：本报价含税含运