## 灯具
( 新疆伊犁伊宁市新天煤化工)项目材料采购询价单
序号 | 名称 | 规格 | 单位 | 数量 | 单价元 | 总价元 | 备注
| 工厂灯 | 1.防爆型三防灯 2.LED 3.AC220V，50W 4.立杆式式安装 | 套 | 100
| 高度标志（障碍）灯 | 1.中光强B型障碍灯 2.LED 3.AC220V 4.沿烟囱壁安装 5.28m，48m | 套 | 6
| 一般路灯 | 1.马路弯灯 2.型号待定 3.规格待定 4.配灯杆及其他 5.灯架型式及臂长待定 6.配LED灯头 7.混凝土基础 8.杆座铸铁防锈处理，型号待定 9.接线端子采用优质铜材 10.铁构件规格待定 11.编号待定 12.灯杆及灯具其他不带电的部位在基础下可靠接地 | 套 | 20
| 手动蝶阀 | D341X-10，DN200 | 个 | 3
| 手动蝶阀 | D341X-10，DN400 | 个 | 2
| 手动蝶阀 | D341-10 DN300 | 只 | 2
| 电动伸缩蝶阀 | DN100 | 只 | 2 |  |  | 空气支管
| 电动蝶阀 |  | 只 | 6 |  |  | 开关型220V
| 电动蝶阀 |  | 只 | 2 |  |  | 开关型220V
| 电动蝶阀 | D941X-10，DN200 | 个 | 3 |  |  | 开关型220V
| 气动蝶阀 | DN200 PN10 | 只 | 6
| 气动球阀 | DN150 PN10 | 只 | 2
| 止回阀 | DN200 | 个 | 1
| 止回阀 | DN400 | 只 | 1
| 止回阀 | DN300 | 只 | 2
| 止回阀 | DN200 | 个 | 3
| 止回阀 | DN150 PN25 | 只 | 4
| 止回阀 | DN50 PN10 | 只 | 2
| 止回阀 | DN32 PN10 | 只 | 2
| 微阻缓闭止回阀 | DN150 | 只 | 4
| 暗杆弹性座封闸阀 | DN150 PN10 RVHX | 只 | 8
| 手动球阀 | DN50 PN16 | 只 | 3
| 手动球阀 | DN50 PN16 | 只 | 1
| 手动球阀 | DN50 PN16 | 只 | 2
| 手动球阀 | DN40 PN16 | 只 | 4
| 手动球阀 | DN25 PN16 | 只 | 1
| 手动球阀 | DN20 PN16 | 只 | 1
| 手动球阀 | DN25 PN16 | 只 | 4
| 手动球阀 | DN65 PN16 | 只 | 2
| 手动球阀 | DN50 PN16 | 只 | 2
| 手动球阀 | DN32 PN16 | 只 | 5
| 双法兰传力接头 | DN200 | 个 | 1
| 双法兰传力接头 | DN400 | 只 | 1 |  |  | 详见02S403
| 双法兰传力接头 | DN300 | 只 | 1 |  |  | 详见02S403
| 双法兰传力接头 | DN700 | 只 | 2
| 双法兰传力接头 | DN400 | 只 | 2
| 双法兰传力接头 | DN300 | 只 | 2
| 双法兰传力接头 | VSSJAF，DN200 | 只 | 6
| 双法兰传力接头 | VSSJAF，DN150 | 只 | 2
| 双法兰传力接头 | DN200，C2F | 个 | 3
| 双法兰传力接头 | DN400，C2F | 个 | 2
| 双法兰传力接头 | DN300 | 只 | 2 |  |  | 做法详见02S403 p6
| 合 计 |  |  | 61
询 价 单 位 | 单位：浙江省工业设备安装集团有限公司（第三分公司） |  | 报 价 单 位 | 单位：
| 经办：朱洪宝13605802999 0571-82806825/82805815(传） |  |  | 经办：
| 邮箱：zjkybao@163.com |  |  | 邮箱：
| 办公地址：杭州市萧山区民和路479号国泰科技大厦19楼 |  |  | 地址：
| 询价日期：2018年02月27日 |  |  | 日期：2018年 月 日
工程地址：新疆伊犁州伊宁市巴彦岱镇新天煤化工项目工程
| 备注：本报价含税17%含运到价 |  |  | 备注：本报价含税含运