## 清单
宁波景瑞华光城智能化《背景音乐系统报价表》
序号 | 设备名称 | 技术要求 | 规格型号 | 品牌 | 单位 | 数量 | 单价 | 金额 | 备注
1 | 专业广播话筒 | 频响 50-15kHz 阻抗 600Ω 灵敏度（at 1kHz） -54dB±3dB |  | 腾高、DSPPA、ITC | 台 | 1
2 | CD/MP3播放器 | 频率响应 20Hz-20kHz（±3dB） 信噪比 90dB 动态范围 90dB 谐波失真 0.005% 抖晃 可测极限之下 输出电平 0dBV 保护 AC保险丝 |  | 腾高、DSPPA、ITC | 台 | 1
3 | 节目定时器 | 支持电脑编程，主机手动编程 含有4套程序，每套程序可编程240个定时点 带FM调频功能，可保存4个常用频率方便收听，自动搜台、手动调台 具有定时插播功能，插播定时点播放完毕自动删除 消防功能，短路信号输入，自动报警，消防短路输出 1路话筒输入，1路线路输入，2路音频输出 带监听音响 带6路分区，2路电源 机器内置了使用帮助文档，说明书丢失，不会操作，可方便查看 可以设置分区、电源提前打开时间 |  | 腾高、DSPPA、ITC | 台 | 1
4 | 带前置定压功放（500W） | 额定输出功率 1000W 输入灵敏度 1.0V/8Ω 额定输出电压 70V，100V（MP4000:200V） 信噪比 大于90dB 阻尼系数≥50（线路选材布线合理-铜损≦10%） 功率带宽 40~16Khz±0.5db（其谐波失真≦1%） 频率响应 20Hz~20KHz±0.5db |  | 腾高、DSPPA、ITC | 台 | 1
5 | 前置放大器 | 输入Mic 1, 2, 3, 4, 5: 600Ω, 2.5mV, 不平衡 ；Aux 1, 2, 3 : 10kΩ, 250mV, 不平衡 输出 0dBV 频响 Mic : 100Hz-15kHz（±3dB）; Line : 20Hz-20kHz(±3dB） 信噪比 Mic input : 80dB；Aux input : 90dB 音调Bass : ±10dB（100Hz） ；Treble : ±10dB（10kHz） |  | 腾高、DSPPA、ITC | 台 | 1
6 | 电源时序器 | 按顺序开启／关闭多达16路受控设备电源 通过定时器作自动／人工控制 插座总容量达4.6KVA |  | 腾高、DSPPA、ITC | 台 | 1
7 | 监听器 | 通道数 10, 可切换 监听输入 70-100V, 10kΩ 监听输出 65dB SPL 可调 频响 100Hz-15kHz 信噪比 80dB 扬声器 内置 保护 AC 保险丝 |  | 腾高、DSPPA、ITC | 台 | 1
8 | 室外造景音箱 | 喇叭单元 6.5″×1 额定功率 20W 最大功率 40W 额定输入 70/100V 灵敏度（1m，1W） 87dB±2dB 最大声压级（1m） 100dB±2dB 频率响应 100-15.5kHz |  | 腾高、DSPPA、ITC | 个 | 10
合计：
报价须知： 1、以上清单报价包含：税金、包装费、运输费、搬运费、运输保险费、资料费、安装辅材、操作维护人员培训费、安装调试费、配合费、验收及其他一切可能发生的费用。 2、报价单位在进行报价时应提供代理证明、厂家检测报告、等资料并盖上相关单位公章。 3、根据现有的图纸、图纸会审记录，技术概要要求的功能范围，保证整个系统功能、性能的前提下，进行报价。（此报价为图纸包干价，清单经确认盖章后生效，如有设备遗漏，供方应无条件提供所需设备满足系统调试，确保验收通过。 4、联系单增加部分另计，后期现场如有点位增减则按实结算。 5、设备保修期：从建设方、专业验收单位及物业公司验收合格日起贰年。 6、付款方式：货到工地并提供全额发票后一个月内付清。（5万以上6个月承兑） 7、报价时必须按确认后的清单填报单价、合价及总计。 8、备货时间： （请填写） 9、报价有效期：报价之日起至采购合同生效日止。 10、技术沟通联系项目负责人：卢志富
报价单位（盖章）：
报价联系人：
报价日期：