## 清单
（顾国和智能化工程）公共广播报价表
序号 | 设备名称 | 技术参数要求 | 规格型号 | 品牌 | 单位 | 数量 | 单价 | 金额 | 备注
校园广播系统
主控
1 | IP网络广播工控主机 | 产品介绍 1.IP网络数字广播服务器软件的运行载体，是广播系统的控制中心。 2.安装在主控室，对整个广播系统进行实时有效的管理。 产品特点 1.工业级机柜式机箱设计，机箱采用钢结构，有较高的防磁、防尘、防冲击的能力。 2.15英寸LED液晶显示屏，内置五线工业加固触摸屏，简单易用的触摸屏操控。 3.工业级专用主板设计，双核两线程超低功耗的嵌入式工业级处理器，处理速度更快，运作性能更强，可以长时期不断电稳定工作。 4.内置大容量128G SSD固态硬盘，具有抗震动、抗摔、读写速度快、功耗低等特点。 5.自带4路USB接口（4组通用串行总线），6路通用串口（6组工业异步传输接口），最高480M传输速率。方便外扩周边设备接入。 6.自带1路千兆网卡，同时兼容百兆网络。自适应交换机连接系统。 7.支持双显卡，可外接最大FullHD显示设备。 8.具有一路短路触发开机运行接口，用于外部设备定时驱动开机运行，实现无人值守功能。 9.支持操作系统配置通电自动开机、定时自动开机，定时自动关机功能，方便项目灵活操作管理。 10.运载服务器软件后构成系统管理控制中心，服务器软件采用后台系统服务运行，是企业级的标准服务器工作模式，开机系统即可自动运行，相比运行在界面前台的软件具有更高的稳定性和可靠性。 技术参数 1.屏幕尺寸：15英寸 2.屏幕颜色：TFT262144色真彩色 3.操控方式：1024 x 768分辨率液晶电阻式(五线)触摸屏 4.工作环境温度：环境温度：5℃～40℃ 5.工作环境湿度：相对湿度：20%～80%相对湿度，无结露 6.主板：Intel NM10芯片组，X86架构 7.标准接口：2 x PS/2接口；6 x 串口；1 x 并口；1 x VGA；4 xUSB口 8.硬盘：128G SSD 固态硬盘 9.内存：DDR3 800MHZ 2G(因产品不断升级，容量会不断增加) 10.网卡：Realtek RTL8103EL，1000M 11.CPU：Intel 双核两线程，1.8GHz 12.系统音频信号信噪比：LINE：70dB；MIC：60dB 13.系统音频信号失真度：1KHz<0.5% 14.系统音频信号标准输入电平：LINE：300mV； MIC：5mV 15.系统音频信号标准输出电平：0dBV 16.输入电源：～220V 50Hz 17.软件操作平台：windows server 2008 18.尺寸：484x 300 x 310 mm 19.重量：14.28Kg |  | DSPPA/ITC | 台 | 1
2 | 数字化IP网络广播系统 | 产品用途 广播系统管理和控制软件、安装于网络广播控制中心或计算机，是广播系统数据交换、系统运行和功能操作的综合管理平台。 产品特点 1.软件是整个系统的运行核心，统一管理系统内所有音频终端，包括寻呼话筒、对讲终端、广播终端和消防接口设备，实时显示音频终端的IP地址、在线状态、任务状态、音量等运行状态。 2.支撑各音频终端的运行，负责音频流传输管理，响应各音频终端播放请求和音频全双工交换，支持B/S架构，通过网页登陆可进行终端管理、用户管理、节目播放管理、音频文件管理、录音存贮、内部通讯调度处理等功能。 3.管理节目库资源，为所有音频终端器提供定时播放和实时点播媒体服务，响应各终端的节目播放请求，为各音频工作站提供数据接口服务。 4.提供全双工语音数据交换，响应各对讲终端的呼叫和通话请求，支持一键呼叫、一键对讲、一键求助、一键报警等通话模式，支持自动接听、手动接听，支持自定义接听提示音。 5.支持多种呼叫策略，包括呼叫等待、呼叫转移、无人接听提醒，支持时间策略和转移策略自定义设置。 6.支持终端短路输入联动触发，可任意设置联动触发方案和触发终端数量，触发方案包括短路输出、音乐播放、巡更警报等。 7.编程定时任务，支持编程多套定时方案，支持选择任意终端和设置任意时间；支持定时打铃一键启用或禁用所有方案功能。 8.支持定制打铃功能，支持打铃方案克隆，任务执行与停止控制、定时任务禁用与启用功能。 9.支持定时巡更，支持外接无锁按键短路开关（带3.3V的LED提示灯）。 10.支持终端防拆报警，终端拆卸触发警报或其他终端联动触发警报；支持报警任务自动解除报警功能。 11.支持音频终端外控电源管理，支持定时打开和延时关闭；支持对灯光控制功能，可对灯光模式进行配置。 12.支持全区、分区消防联动，支持消防N±N模式，支持人工报警与数字报警。 13.支持统一管理终端登陆密码，支持多级优先级管理，并支持轻松自动授权。 14.支持多用户、任意级别的分控管理，实现远程节目播放管理。 15.支持终端3、4制音控强切功能，（4线制音控需外接电源）。 16.支持对终端进行5段均衡器调节，可对终端进行80Hz、300Hz、1KHz、3KHz、10KHz频点的±16dB调节，可根据终端设备在现场使用环境进行终端输出音色修正调节。 17.支持广播、对讲、实时采集、终端监听进行录音。 18.支持远程遥控点播功能，实现操场远程遥控点播。 19.支持终端音频采播功能，实现听力考试语音文件采播。 20.支持本地音频采集功能，播放到任意指定终端。 21.支持离线定时打铃功能，实现断网时终端托管执行定时打铃任务；支持定时打铃任务离线下载，支持对终端离线任务清除功能。 22.扩展支持电话广播功能，实现电话发起全区广播或分区广播的功能。 23.支持文本转语音广播功能，可调语速快慢、设置男声/女声。 24.支持对终端进行远程固件升级，无需到终端本地升级，减轻维护人员工作强度。 25.支持后台换肤功能，可根据喜好自由切换皮肤主题。 26.支持多语言功能，支持中、英、法语等。 27.支持终端明细导出功能，支持通过表格方式导出当前系统终端的配置详情，为系统管理带来方便。 28.支持批量修改定时任务的时间、终端。 29.支持手机移动端WIFI点播、广播、对讲功能，兼容Android和IOS系统手机APP进行操作。 30.支持提供二次软件开发包、提供标准MFC动态链接库和HTTP协议，实现与第三方平台整合。 31.支持高精准基于GPS的定时系统，可脱离因特网独立进行广播系统授时，使得系统时间误差每年小于1/300000秒。 32.支持电子地图功能，在地图/导览图上可实时查看终端状态。 33.日志记录系统运行状态，实时记录系统运行及终端工作状态，每次呼叫、通话和广播操作均有记录。 34.系统兼容路由器、交换机、网桥网关、Modem、Internet、2G、3G、4G、组播、单播等任意网络结构。 35.Windows服务模式，支持win7、server2008及更高版本系统。 36.采用后台系统服务运行，是企业级的标准服务器工作模式，开机系统即可自动运行，相比运行在界面前台的软件具有更高的稳定性和可靠性。 |  | DSPPA/ITC | 套 | 1
3 | 软件（IP软件加密狗） | 1.IP网络软件加密设备，软件注册使用加密狗方式，注册时可有效设定授权终端数量及使用时间期限。 |  | DSPPA/ITC | 个 | 1
4 | CD播放器 | 产品特点 1.标准机箱尺寸设计，1U高度铝合金面板； 2.微电脑控制，轻触式按键操作； 3.吸入式机芯，防尘效果更好，使用寿命更长； 4.高亮度动态VFD荧光显示，清晰醒目； 5.采用进口数码机芯，系统+ESS解码方案，超强纠错功能； 6.自动播放控制，全数码伺服； 7.可播放：CD/VCD/ MP3/DVD碟片； 8.1路音频信号左右声道（L /R）输出； 9.内置宽频高保真监听扬声器，音质丰满、清晰；并设有监听音量调节旋钮，音量可调； 10.内置MP3播放器，可读USB和SD卡； 技术参数 1.电源：~220V / 50Hz 2.电源功耗：30W 3.尺寸：484×290×44mm 4.重量：3.24Kg |  | DSPPA/ITC | 台 | 1
5 | 数字调谐器 | 产品用途 1.机柜式需手动控制的AM/FM数字收音机； 2.为广播系统提供音源。 产品特点 1.标准机柜式设计（1U），黑色氧化铝拉丝面板，人性化的抽手，考究的工艺，尽显高档气质； 2.高亮度动态VFD荧光显示，清晰醒目，微电脑控制，轻触式按键操作； 3.调频、调幅（AM/FM）立体声二波段接收可选，电台频率记忆存储可达99个； 4.电台频率自动搜索存储功能，且有断电记忆功能； 5.采用石英锁相环路频率合成器式调谐回路技术，接收频率精确稳定； 6.两组接收天线输入：AM接收天线输入；FM接收天线75Ω输入； 7.1路音频信号左右声道（L /R）输出； 8.可通过面板按键或红外遥控器控制操作。 技术参数 1.电源：～220V / 50Hz 2.电源功耗：30W 3.尺寸：484×290×44mm 4.重量：3.24Kg |  | DSPPA/ITC | 台 | 1
6 | 话筒系列 | 产品介绍： 话筒带前奏音（开启时，有前奏音乐放出），具备有灯环提示功能，具有良好的抗手机、电磁、高频干扰能力。 技术参数： 1.换能方式：电容式 2.指向性：心型指向 3.频率响应：40Hz-16KHz 4.阻抗：200Ω 5.灵敏度：-38dB±2dB 6.钟声提示：带钟声提示功能 7.线材配备：10米（卡农母头转6.35音频线） 8.咪杆长度：420mm 9.尺寸：125x150x455mm 10.重量：1.3Kg 11.电源：~AC220/50Hz/DC9V |  | DSPPA/ITC | 台 | 1
7 | 前置放大器 | 产品用途 1.具有多路话筒、音频以及紧急信号输入线路，单通道输出的前置放大器； 2.适用于对普通音源进行前级放大。 产品特点 1. 标准机柜式设计（2U），人性化的设计，考究的工艺，尽显高档气质； 2.具有5路话筒（MIC）输入，3路标准信号线路（AUX）输入，2路紧急线路（EMC）输入； 3. 第5个话筒（MIC5）具有最高优先、强行切入优先功能；MIC5和EMC最高优先权限功能可通过拔动开关交替选择，客户可根据使用情况选择优先； 4.4路紧急输入线路具有二级优先，强行切入优先功能； 5.MIC1、2、3、4、5 和2路紧急输入（EMC）通道均附设有线路辅助输入接口功能； 6.MIC1、2、3、4和AUX1、2、3可交叉混合输出； 7. 话筒（MIC）输入通道和线路（AUX）输入通道均可独立调校音量，并设有总音量控制旋钮； 8. 设有高音（TREBLE）和低音（BASS）独立调节； 9.具有默音深度调节旋钮和EMC输入增益调节旋钮。 技术参数 : 1.话筒1-5的输入灵敏度：话筒:5mV/600Ω非平衡；线路RCA:775MV /10KΩ非平衡 2.辅助1-3输入：AUX 1.2.3: 3500mV/10KΩ非平衡 3.EMC1-2输入：RAC:非平衡 200MV～1000MV/10KΩ；MIC：非平衡 5MV～25MV/600Ω 4.频率响应：20Hz-20KHz(±3dB) 5.信噪比：MIC 输入:50dB； AUX输入:80dB 6.音调调节：低音:±10dB at 100Hz；高音:±10dB at 10KHz 7.电源：～220V/50Hz 8.电源功耗：20W 9.尺寸：484×303×88mm 10.重量：4.54Kg |  | DSPPA/ITC | 台 | 1
8 | IP网络音频采集终端 | 产品介绍 专为IP网络广播系统采集外部模拟音频信号设计，可将模拟音频采集编码成数字音频，通过网络传输到指定区域终端播放。 产品特点 1.全铝外壳工艺，体积小巧精致，坚固耐用。 2.设备采用嵌入式计算机技术和DSP音频处理技术设计。 3.内置1路网络硬件音频编码模块，支持TCP/IP、UDP、IGMP(组播)协议，实现网络化传输16位CD音质的音频信号。 4.内置2组RCA输入端子，带输入音量调节，灵活适配多种不同灵敏度音频设备。 5.支持定时采播任务、临时采播任务，采播任务优先级别可通过服务器设置。 6.支持“普通采播”、“中级采播”和“高级采播”三种采播模式，“普通采播”，可获得极低延迟的网络音频采集效果，“中级采播”可获得低延迟一般音质的网络采集效果，“高级采播”，可获得极低失真率的网络音频采集效果。 7.支持路由器、交换机、网桥网关、Modem、Internet、2G、3G、4G、组播、单播等任意网络结构。 8.支持广播系统对终端进行远程固件升级，无需到终端本地升级，减轻维护人员工作强度。 技术参数: 1.网络接口：标准RJ45输入 2.支持协议：TCP/IP，UDP，IGMP(组播) 3.音频格式：MP3 4.采样率：8KHz~48KHz 5.传输速率：100Mbps 6.音频模式：ADPCM PCM 7.输入频率：80Hz～14KHz +1/-3dB 8.谐波失真：≤0.3% 9.信噪比：>65dB 10.环境温度：5℃～40℃ 11.环境湿度：20%～80%相对湿度，无结露 12.功耗：≤10W 13.输入电源：DC12V/1A 14.尺寸：93 x 66 x 43mm 15.重量：0.5Kg |  | DSPPA/ITC | 台 | 1
9 | IP网络寻呼(对讲)话筒 | 产品介绍 适用于各种呼叫中心、报警中心、值班室、领导办公室、会议室等场合，可以对网络中的各种终端进行单向(对点，分区或者全区)喊话，双向对讲和监听。 产品特点 1.桌面式设计，自带7英寸800 x 480的图形点阵K600+内核65K色显示的电阻触屏。显示清晰，触感灵敏。无操作时进入休眠、低功耗省电状态；人性化的人机操作界面。 2.自带数字键，功能键界面。支持呼叫分区及多个分区，呼叫全区广播；支持直接操作呼叫或对讲任意终端；支持直接操作监听（环境监听）任意终端根据实际环境，监听距离达到5m。 3.采用嵌入式计算机技术和DSP音频处理技术设计。 4.内置1路网络硬件音频解码模块，支持TCP/IP、UDP、IGMP(组播)协议，实现网络化传输16位CD音质的音频信号。 5.兼容路由器、交换机、网桥网关、Modem、Internet、2G、3G、4G、组播、单播等任意网络结构。 6.支持全双工双向对讲功能，自带网络回声消除模块；IP终端之间实现两两双向对讲，网络延时低于100ms；同时网络回声啸叫彻底抑制。 7.支持求助信号铃声、闪灯提示，一键接受求助、对讲功能，同时也可以支持免提通话和接收广播，实现快速链接。 8.支持多种呼叫策略，包括呼叫等待、呼叫转移、无人接听提醒。 9.支持自动接听、手动接听，支持自定义接听提示音。 10.支持转移时间、无人接听时间、呼叫等待时间自定义。 11.内置2W全频高保真扬声器，实现双向通话和网络监听。 12.一个φ3.5耳机插座和一个φ3.5MIC输入插座，匹配市场上95%的耳机和便携式麦克风。 13.一路音频线路输出，外扩功率放大器；一路音频线路输入，提供多音源传输。 14.一路报警触发短路输出，级联外扩警示设备或控制门禁；一路短路输入，可以用作触发预置语音提示（或报警），亦可用于控制门禁联动输入短路信号。 15.数字化产品，扩容方便，不受地理位置限制，无需增加机房管理设备，采用共网免线路施工的设计理念，安装简便。 16.支持广播系统对终端进行远程固件升级，无需到终端本地升级，减轻维护人员工作强度。 技术参数 1.网络接口：标准RJ45输入 2.支持协议：TCP/IP，UDP，IGMP(组播) 3.音频格式：MP3 4.采样率：8KHz~48KHz 5.传输速率：100Mbps 6.音频模式：16位CD音质 7.显示屏尺寸：7英寸 8.屏幕分辨率：800 x 480 像素 9.屏幕类型：65K色DGUS屏 10.键盘类型：虚拟QWERTY键盘 11.键盘输入方式：触控 12.内接扬声器阻抗及额定功率：4Ω，2W 13.总偕波失真：≤1% 14.内置喇叭频率响应：317Hz~3.4KHz +1/-3dB 15.LIEN OUT频率响应：80Hz~16KHz +1/-3dB 16.信噪比：>65dB 17.PHONE OUT输出阻抗及额定功率：32Ω，2mW 18.LINE OUT 输出电平：1000mV 工业标准压线接线端子 19.LINE OUT 输出阻抗：470Ω 20.LINE IN输入灵敏度：350mV 工业标准压线接线端子 21.MIC输入灵敏度（非平衡）：10mV 22.短路输入：干接点输入 23.短路输出：最大1A/30VDC干接点 24.工作温度：5℃～40℃ 25.工作湿度：20%～80%相对湿度，无结露 26.整机功耗：≤6W 27.输入电源：～190V-240V 50Hz-60Hz(电源适配器);DC24V/1.5A 28.尺寸：200 x 158 x 163 mm 29.净重：1.2Kg |  | DSPPA/ITC | 台 | 1
10 | IP网络有源音箱 | 产品介绍 适用于普通教室，多媒体教室，办公室，会议室，监狱，医院科室，地铁等场所播放录制语音文件或背景音乐节目。同时还可以作为本地广播扩音。 产品特点 1. 专业一体化壁挂式音箱设计，箱体符合声音共振原理设计理念；十分美观大方。 2.设备采用嵌入式计算机技术和DSP音频处理技术设计。 3. 内置1路网络硬件音频解码模块，支持TCP/IP、UDP、IGMP(组播协议)，实现网络化传输16位CD音质的音频信号。 4. 内置2 x 20W的双通道数字功率放大器，一路接主音箱，一路外接到副音箱；音质非常细腻，功率强劲；具有网络音量设置。 5. 1路线路（AUX）输入接口，具有独立的音量电位器控制，支持断网本地寻呼功能；同时支持缄默强度预置减少功能，支持背景伴奏预置功能。 6. 内置2级优先设置： 1） 网络报警信号优先AUX和网络背景音乐信号。 2） AUX优先网络背景音乐信号。 7. 兼容路由器、交换机、网桥网关、Modem、Internet、2G、3G、4G、组播、单播等任意网络结构。 8. 数字化产品，扩容方便，不受地理位置限制，无需增加机房管理设备，采用共网免线路施工的设计理念，安装简便。 9. 支持广播系统对终端进行远程固件升级，无需到终端本地升级，减轻维护人员工作强度。 技术参数 1. 网络接口：标准RJ45输入 2. 传输速率：100Mbps 3. 支持协议：TCP/IP，UDP，IGMP(组播) 4. 音频格式：MP3 5. 音频模式：16位CD音质 6. 采样率：8KHz～48KHz 7. AUX输入灵敏度：350mV (非平衡） 8. 频率响应：80Hz～16KHz +1/-3dB 9. 谐波失真：≤1% 10. 信噪比：＞65dB 11. 整机功耗：≤50W 12. 保护电路：过载、短路保护电路 13. 工作环境温度：5℃～40℃ 14. 工作环境湿度：20%～80%相对湿度，无结露 15. 工作电源：～190V-240V 50Hz-60Hz 16. 尺寸：190 x 180 x 280mm 17. 重量：3Kg |  | DSPPA/ITC | 台 | 1
11 | 单路IP网络解码终端 | 产品介绍 安装在各个广播管理区域的弱电间或分控机房，可接2台功率放大器，用于大厅、走廊、室外等区域的节目播放和本地广播。 产品特点 1.标准19英寸机架设计，黑色氧化铝拉丝面板，坚固的抽手，专业的机械组装工艺，机器外观高档大气。 2.工业级3.4英寸LCD显示屏，可以清晰显示大多数点阵图案和机器工作状态；配备红外遥控器，点播服务器节目库任意内容，可控制播放/暂停，操作灵活简单。 3.设备采用嵌入式计算机技术和DSP音频处理技术设计。 4.内置1路网络硬件音频解码模块，支持TCP/IP、UDP、IGMP(组播协议)，实现网络化传输16位CD音质的音频信号。 5.1路线路（AUX）和1路话筒（MIC）输入接口，具有独立的音量和高低音调节电位器控制，支持断网本地寻呼功能。 6.1路EMC输入接口，输入紧急报警语音信号为直通，具有最高优先级。 7.2路音频信号辅助输出接口，可扩展外接功率放大器，标准的莲花座接口，布线连接非常方便。 8.2路三线制音控强切输出接口，无需强切电源。 9.内置智能电源管理，无音乐或呼叫时，自动切断输出座电源，有信号时自动打开输出座电源。 10.内置3级优先设置： EMC为最高优先。 网络报警信号优先MIC,AUX和网络背景音乐信号。 MIC优先AUX和网络背景音乐信号。 AUX和网络背景音乐为同级，无任何优先。 11.支持缄默强度预置减少功能，支持背景伴奏预置功能；支持状态灯显示，包括电平指示灯、保护指示灯、待机指示灯等；支持授权操作管理功能，由服务器统一配置管理用户及密码。 12.兼容路由器、交换机、网桥网关、Modem、Internet、2G、3G、4G、组播、单播等任意网络结构。 13.数字化产品，扩容方便，不受地理位置限制，无需增加机房管理设备，采用共网免线路施工的设计理念，安装简便。 14.支持广播系统对终端进行远程固件升级，无需到终端本地升级，减轻维护人员工作强度。 技术参数 1. 网络接口：标准RJ45输入 2. 传输速率：100Mbps 3. 支持协议：TCP/IP，UDP，IGMP(组播) 4. 音频格式：MP3 5. 音频模式：16位CD音质 6. 采样率：8KHz～48KHz 7. EMC输入灵敏度：775mV (非平衡） 8. AUX输入灵敏度：350mV (非平衡） 9. MIC输入灵敏度：5mV (非平衡） 10. AUX输出幅度：1000mV 2路莲花座输出接口 11. AUX输出阻抗：470Ω 12. 高音提升、衰减：±10dB 13. 低音提升、衰减：±10dB 14. 频率响应：80Hz～16KHz 15. 整机功耗：＜10W 16. 谐波失真：≤0.3% 17. 信噪比：＞65dB 18. 工作环境温度：5℃～40℃ 19. 工作环境湿度：20%～80%相对湿度，无结露 20. 输入电源：~220V 50Hz 21. 尺寸：484 x 303 x 88mm 22. 重量：5.2Kg |  | DSPPA/ITC | 台 | 3
12 | 纯后级广播功放 | 产品用途 1.单通道中等功率的纯后级功率放大器； 2.为广播系统提供区域功率放大，适用于大、中型区域范围的广播扩声。 产品特点 1.标准机柜式设计（3U），人性化的设计，考究的工艺，尽显高档气质； 2.1通道LINE不平衡TRS输入，1通道LINE不平衡TRS级联输出； 3.1通道LINE平衡×LR输入，1通道LINE平衡×LR级联输出； 4.面板带音量调节旋钮； 5.产品具有良好的短路、过载、过热等自我保护； 6.2种功率输出方式：定压输出100V、70V和定阻输出4～16Ω。 技术参数： 1.额定输出功率：650W 2.扬声器输出：70V, 100V & 4～16Ω 3.输入灵敏度 &输入阻抗：±385mV/10KΩ, 平衡 ×LR输入端子 775mV/10KΩ,不平衡TRS输入端子 4.输出灵敏度 &输出源阻抗：±385mV/10KΩ, 平衡 ×LR输出端子 775mV/10KΩ,不平衡TRS输出端子 5.过载源电动势：＞15dB 6.频率响应：50Hz～16KHz(+1dB, -3dB ) 7.信噪比：＞90dB 8.总谐波失真：1KHz时0.5%, 1/3 输出功率 9.“地”线悬浮开关：信号“地”线可选接机箱或是悬浮 10.散热：由前往后强制风冷，散热器温度55度时启动内置风扇 11.保护：过热, 过载&短路 12.电源：～220V/50Hz 13.电源功耗：950W 14.重量：15.60Kg 15.尺寸：484×358×132mm 16.材质：黑色铝面板，SPCC冷轧板材质机箱 |  | DSPPA/ITC | 台 | 3
13 | 定时器 | 产品用途 1.可编辑程序来定时控制自带电源和外接电源上断电的设备； 2.对系统中需要定时开启和关闭电源的设备进行编程控制。 产品特点 1.标准机柜式设计（2U），黑色氧化铝拉丝面板，人性化的抽手，考究的工艺，尽显高档气质； 2.大屏幕液晶显示屏，图形化界面，操作简单； 3.设有十路可编辑定时控制电源，最大用电量2500W； 4.内置钟声输出，警报输入接口； 5.断电程序不丢失，来电自动恢复运行； 6.设有短路触发输出接口，可控制十六位电源时序器开关，扩展定时电源插座； 7.存储容量大，可进行多步编程定时控制电源。 技术参数 1.电源：～220V/50Hz 2.电源功耗：45W 3.尺寸(mm)：484 x 328 x 88mm 4.重量：5Kg |  | DSPPA/ITC | 台 | 1
14 | 豪华型装配式机柜 | 产品特点 1.行业标准尺寸设计，符合消防认证IP30标准； 2.外观设计高贵典雅，工艺精湛、尺寸精密； 3.同时安有万向脚轮和支撑脚，便于移动、固定； 4.左右侧门可快速拆、装，方便工作； 5.带线槽设计方便设备连接线梳理。 技术参数 1.高度1965mm 2.宽度600mm 3.深度600mm 4.重量99Kg |  | DSPPA/ITC | 台 | 1
分控
1 | IP网络分控软件 | 产品用途 分控工作站软件是利用IP网络（局域网、广域网）远程登录到服务器，实现远程音频播放，实时采播、会话管理、广播室讲话等功能。 产品特点 1、基于Windows(win7-win10、server2008或更高版本)普通计算机平台数字客户端软件。 2、客户端软件利用网络（局域网、广域网）远程登录到服务器，支持多套客户端软件同时登录到服务器，各套客户端软件独立工作。 3、支持客户端软件远程手动节目播放，管理会话。 4、直观人性化操作界面，实时显示广播终端工作状态及任务音量。 |  | DSPPA/ITC | 台 | 1
2 | IP网络寻呼(对讲)话筒 | 产品介绍 适用于各种呼叫中心、报警中心、值班室、领导办公室、会议室等场合，可以对网络中的各种终端进行单向(对点，分区或者全区)喊话，双向对讲和监听。 产品特点 1.桌面式设计，自带7英寸800 x 480的图形点阵K600+内核65K色显示的电阻触屏。显示清晰，触感灵敏。无操作时进入休眠、低功耗省电状态；人性化的人机操作界面。 2.自带数字键，功能键界面。支持呼叫分区及多个分区，呼叫全区广播；支持直接操作呼叫或对讲任意终端；支持直接操作监听（环境监听）任意终端根据实际环境，监听距离达到5m。 3.采用嵌入式计算机技术和DSP音频处理技术设计。 4.内置1路网络硬件音频解码模块，支持TCP/IP、UDP、IGMP(组播)协议，实现网络化传输16位CD音质的音频信号。 5.兼容路由器、交换机、网桥网关、Modem、Internet、2G、3G、4G、组播、单播等任意网络结构。 6.支持全双工双向对讲功能，自带网络回声消除模块；IP终端之间实现两两双向对讲，网络延时低于100ms；同时网络回声啸叫彻底抑制。 7.支持求助信号铃声、闪灯提示，一键接受求助、对讲功能，同时也可以支持免提通话和接收广播，实现快速链接。 8.支持多种呼叫策略，包括呼叫等待、呼叫转移、无人接听提醒。 9.支持自动接听、手动接听，支持自定义接听提示音。 10.支持转移时间、无人接听时间、呼叫等待时间自定义。 11.内置2W全频高保真扬声器，实现双向通话和网络监听。 12.一个φ3.5耳机插座和一个φ3.5MIC输入插座，匹配市场上95%的耳机和便携式麦克风。 13.一路音频线路输出，外扩功率放大器；一路音频线路输入，提供多音源传输。 14.一路报警触发短路输出，级联外扩警示设备或控制门禁；一路短路输入，可以用作触发预置语音提示（或报警），亦可用于控制门禁联动输入短路信号。 15.数字化产品，扩容方便，不受地理位置限制，无需增加机房管理设备，采用共网免线路施工的设计理念，安装简便。 16.支持广播系统对终端进行远程固件升级，无需到终端本地升级，减轻维护人员工作强度。 技术参数 1.网络接口：标准RJ45输入 2.支持协议：TCP/IP，UDP，IGMP(组播) 3.音频格式：MP3 4.采样率：8KHz~48KHz 5.传输速率：100Mbps 6.音频模式：16位CD音质 7.显示屏尺寸：7英寸 8.屏幕分辨率：800 x 480 像素 9.屏幕类型：65K色DGUS屏 10.键盘类型：虚拟QWERTY键盘 11.键盘输入方式：触控 12.内接扬声器阻抗及额定功率：4Ω，2W 13.总偕波失真：≤1% 14.内置喇叭频率响应：317Hz~3.4KHz +1/-3dB 15.LIEN OUT频率响应：80Hz~16KHz +1/-3dB 16.信噪比：>65dB 17.PHONE OUT输出阻抗及额定功率：32Ω，2mW 18.LINE OUT 输出电平：1000mV 工业标准压线接线端子 19.LINE OUT 输出阻抗：470Ω 20.LINE IN输入灵敏度：350mV 工业标准压线接线端子 21.MIC输入灵敏度（非平衡）：10mV 22.短路输入：干接点输入 23.短路输出：最大1A/30VDC干接点 24.工作温度：5℃～40℃ 25.工作湿度：20%～80%相对湿度，无结露 26.整机功耗：≤6W 27.输入电源：～190V-240V 50Hz-60Hz(电源适配器);DC24V/1.5A 28.尺寸：200 x 158 x 163 mm 29.净重：1.2Kg |  | DSPPA/ITC | 台 | 1
3 | IP网络有源音箱 | 产品介绍 适用于普通教室，多媒体教室，办公室，会议室，监狱，医院科室，地铁等场所播放录制语音文件或背景音乐节目。同时还可以作为本地广播扩音。 产品特点 1. 专业一体化壁挂式音箱设计，箱体符合声音共振原理设计理念；十分美观大方。 2.设备采用嵌入式计算机技术和DSP音频处理技术设计。 3. 内置1路网络硬件音频解码模块，支持TCP/IP、UDP、IGMP(组播协议)，实现网络化传输16位CD音质的音频信号。 4. 内置2 x 20W的双通道数字功率放大器，一路接主音箱，一路外接到副音箱；音质非常细腻，功率强劲；具有网络音量设置。 5. 1路线路（AUX）输入接口，具有独立的音量电位器控制，支持断网本地寻呼功能；同时支持缄默强度预置减少功能，支持背景伴奏预置功能。 6. 内置2级优先设置： 1） 网络报警信号优先AUX和网络背景音乐信号。 2） AUX优先网络背景音乐信号。 7. 兼容路由器、交换机、网桥网关、Modem、Internet、2G、3G、4G、组播、单播等任意网络结构。 8. 数字化产品，扩容方便，不受地理位置限制，无需增加机房管理设备，采用共网免线路施工的设计理念，安装简便。 9. 支持广播系统对终端进行远程固件升级，无需到终端本地升级，减轻维护人员工作强度。 技术参数 1. 网络接口：标准RJ45输入 2. 传输速率：100Mbps 3. 支持协议：TCP/IP，UDP，IGMP(组播) 4. 音频格式：MP3 5. 音频模式：16位CD音质 6. 采样率：8KHz～48KHz 7. AUX输入灵敏度：350mV (非平衡） 8. 频率响应：80Hz～16KHz +1/-3dB 9. 谐波失真：≤1% 10. 信噪比：＞65dB 11. 整机功耗：≤50W 12. 保护电路：过载、短路保护电路 13. 工作环境温度：5℃～40℃ 14. 工作环境湿度：20%～80%相对湿度，无结露 15. 工作电源：～190V-240V 50Hz-60Hz 16. 尺寸：190 x 180 x 280mm 17. 重量：3Kg |  | DSPPA/ITC | 台 | 1
4 | 豪华型装配式机柜 | 产品特点 1.行业标准尺寸设计，符合消防认证IP30标准； 2.外观设计高贵典雅，工艺精湛、尺寸精密； 3.同时安有万向脚轮和支撑脚，便于移动、固定； 4.左右侧门可快速拆、装，方便工作； 5.带线槽设计方便设备连接线梳理。 技术参数 1.高度1430mm 2.宽度600mm 3.深度600mm 4.重量71Kg |  | DSPPA/ITC | 台 | 1
5 | 全天候大功率防水音柱（定压） | 产品特点：大功率室外防水音柱，全金属结构，六级防水，适用于大型广场、操场等场所。 技术参数： 1．额定功率(100V)：90W 2．额定功率(70V)：45W 3．灵敏度：93dB 4．阻抗：黑:Com白:110Ω 5．频率响应：110-15KHz 6．防护等级：IP×6防水 7．尺寸：240×190×940mm 8．喇叭单元：6.5"×3+3"×3 9．重量：11.3Kg |  | DSPPA/ITC | 只 | 4
6 | 8路调音台 | 功能特点 1.效果模块为可调时间的21种效果模式 2.智能化显示面板精确显示各类数据，方便调节。 3.+48V幻像电源。 4.SMT 表面贴装工艺。 5.输入通道三段均衡，输出通道双七段均衡。 6.两路主输出，一路监听输出，一路效果发送。 7.配LED DJ灯。 8.低噪音设计的外电源适配器。 技术参数 1.单声道输入通道：8路 2.单声道话筒接口幻像电源：+48V 3.输出通道：2路主输出；2路REC输出；1路效果输出；1路monitor输出；1路立体声耳机输出 4.频率响应：20~20KHz±1dB 5.单声通道话筒到主输出最大增益：50dB±3dB 6.单声通道线路到主输出最大增益：30dB±3dB 7.立体声声通道线路到主输出最大增益：30dB、3dB(可选) 8.通道串音：≥-80dB @ 1KHz 9.信噪比：≥78dB @ 1KHz 0dBu 10.主输出通道最大平衡输出：22dB±1.5dB 11.主输出/编组最大非平衡输出：16dB±1.5dB,无编组 12.REC最大非平衡输出：19dB±1.5dB 13.Monitor最大非平衡输出：19dB±1.5dB 14.效果最大非平衡输出：16dB±1.5dB 15.耳机输出：12dB±1.5dB @ 1KHz 32Ω 16.通道间增益差：≤2dB 17.失真度：≤0.02% @ 0dB 1KHz 单声道通道均衡 18.高频、中频、低频的频点范围：12KHz、1.8KHz 、80Hz 19.中心频点频偏与增益：频偏小于8%，最大增益为±15dB 立体声通道均衡 20.高频、中频、低频的频点范围：12KHz、1.8KHz 、80Hz 21.中心频点频偏与增益：频偏小于8%，最大增益为±15dB 主输出7段图示均衡 22.中心频点：63Hz,160Hz,400Hz,1KHz,2.5KHz,6.3KHz,16KHz 23.频偏与增益：±12dB误差2dB，频偏≤8% 24.效果器:HALL、ROOM、PLATE、AMBIENT、GATED、REVERS、VOICE、DEL&REV、ECHO 40、ECHO 50、DELAY、CHORUS、CHO&DEL、CHO&REV、FLANGER、FLA&DEL、FLA&REV、TREMOLO、 TRE&REV、WAH WAH、WAH&REV 25.通道削波指示灯：比削波电平提前3dB指示 26.主输出１２段电平指示灯：9dB 6dB 3dB 0dB -3dB -6dB -12dB -15dB -18dB -21dB -24dB -27dB 27.电源供应及功耗：AC 220V 50Hz, <70W 28.功放输出功率：无 29.外置电源尺寸：129x90x77mm 30.产品尺寸(LxWxD)：387.5x389.7x80.3mm 31.净重：5.65Kg 32.毛重：10.15Kg |  | DSPPA/ITC | 台 | 1
7 | 单路IP网络解码终端 | 产品介绍 安装在各个广播管理区域的弱电间或分控机房，可接2台功率放大器，用于大厅、走廊、室外等区域的节目播放和本地广播。 产品特点 1.标准19英寸机架设计，黑色氧化铝拉丝面板，坚固的抽手，专业的机械组装工艺，机器外观高档大气。 2.工业级3.4英寸LCD显示屏，可以清晰显示大多数点阵图案和机器工作状态；配备红外遥控器，点播服务器节目库任意内容，可控制播放/暂停，操作灵活简单。 3.设备采用嵌入式计算机技术和DSP音频处理技术设计。 4.内置1路网络硬件音频解码模块，支持TCP/IP、UDP、IGMP(组播协议)，实现网络化传输16位CD音质的音频信号。 5.1路线路（AUX）和1路话筒（MIC）输入接口，具有独立的音量和高低音调节电位器控制，支持断网本地寻呼功能。 6.1路EMC输入接口，输入紧急报警语音信号为直通，具有最高优先级。 7.2路音频信号辅助输出接口，可扩展外接功率放大器，标准的莲花座接口，布线连接非常方便。 8.2路三线制音控强切输出接口，无需强切电源。 9.内置智能电源管理，无音乐或呼叫时，自动切断输出座电源，有信号时自动打开输出座电源。 10.内置3级优先设置： EMC为最高优先。 网络报警信号优先MIC,AUX和网络背景音乐信号。 MIC优先AUX和网络背景音乐信号。 AUX和网络背景音乐为同级，无任何优先。 11.支持缄默强度预置减少功能，支持背景伴奏预置功能；支持状态灯显示，包括电平指示灯、保护指示灯、待机指示灯等；支持授权操作管理功能，由服务器统一配置管理用户及密码。 12.兼容路由器、交换机、网桥网关、Modem、Internet、2G、3G、4G、组播、单播等任意网络结构。 13.数字化产品，扩容方便，不受地理位置限制，无需增加机房管理设备，采用共网免线路施工的设计理念，安装简便。 14.支持广播系统对终端进行远程固件升级，无需到终端本地升级，减轻维护人员工作强度。 技术参数 1. 网络接口：标准RJ45输入 2. 传输速率：100Mbps 3. 支持协议：TCP/IP，UDP，IGMP(组播) 4. 音频格式：MP3 5. 音频模式：16位CD音质 6. 采样率：8KHz～48KHz 7. EMC输入灵敏度：775mV (非平衡） 8. AUX输入灵敏度：350mV (非平衡） 9. MIC输入灵敏度：5mV (非平衡） 10. AUX输出幅度：1000mV 2路莲花座输出接口 11. AUX输出阻抗：470Ω 12. 高音提升、衰减：±10dB 13. 低音提升、衰减：±10dB 14. 频率响应：80Hz～16KHz 15. 整机功耗：＜10W 16. 谐波失真：≤0.3% 17. 信噪比：＞65dB 18. 工作环境温度：5℃～40℃ 19. 工作环境湿度：20%～80%相对湿度，无结露 20. 输入电源：~220V 50Hz 21. 尺寸：484 x 303 x 88mm 22. 重量：5.2Kg |  | DSPPA/ITC | 台 | 1
8 | 纯后级广播功放 | 产品用途 1.单通道中等功率的纯后级功率放大器； 2.为广播系统提供区域功率放大，适用于大、中型区域范围的广播扩声。 产品特点 1.标准机柜式设计（3U），人性化的设计，考究的工艺，尽显高档气质； 2.1通道LINE不平衡TRS输入，1通道LINE不平衡TRS级联输出； 3.1通道LINE平衡×LR输入，1通道LINE平衡×LR级联输出； 4.面板带音量调节旋钮； 5.产品具有良好的短路、过载、过热等自我保护； 6.2种功率输出方式：定压输出100V、70V和定阻输出4～16Ω。 技术参数： 1.额定输出功率：650W 2.扬声器输出：70V, 100V & 4～16Ω 3.输入灵敏度 &输入阻抗：±385mV/10KΩ, 平衡 ×LR输入端子 775mV/10KΩ,不平衡TRS输入端子 4.输出灵敏度 &输出源阻抗：±385mV/10KΩ, 平衡 ×LR输出端子 775mV/10KΩ,不平衡TRS输出端子 5.过载源电动势：＞15dB 6.频率响应：50Hz～16KHz(+1dB, -3dB ) 7.信噪比：＞90dB 8.总谐波失真：1KHz时0.5%, 1/3 输出功率 9.“地”线悬浮开关：信号“地”线可选接机箱或是悬浮 10.散热：由前往后强制风冷，散热器温度55度时启动内置风扇 11.保护：过热, 过载&短路 12.电源：～220V/50Hz 13.电源功耗：950W 14.重量：15.60Kg 15.尺寸：484×358×132mm 16.材质：黑色铝面板，SPCC冷轧板材质机箱 |  | DSPPA/ITC | 台 | 1
9 | UHF段液晶显示可调频真分集无线咪 | 产品特点 1. 采用UHF超高频段双真分集接收，并采用DPLL数字锁相环多信道频率合成技术。 2. 提供各200个可调频率，共500个信道选择，真正分集式接收,有效避免断频现象和延长接收距离。 3. 具有SCAN 自动扫频功能，使用前按SET功能键自动找一个环境最干净的频点处停下来，此频率作为接收机的使用频率 4. V/A显示屏在任何角度观察字体清晰同时显示信道号与工作频率。带8级射频电平显示，8级音频电平显示，频道菜单显示，静音显示。 5. 平衡和非平衡两种选择输出端口，适应不同的设备连接需求。 6. 超强的抗干扰能力，能有效抑制由外部带来的噪音干扰及同频干扰。 7. 红外对频功能，能方便、快捷的使发射机与接收机频率同步。 8. 中频丰富，声音且有磁性感和混厚感，属人声话筒音持的精华。 9.轻触式按钮控制简捷，让用户使用更方便。 技术参数 系统指标 1.频率指标：640-690MHz 740-790MHz 807-830MHz 共三段 共500个频率 2.调制方式：宽带FM 3.频道数目：500个 4.频道间隔：250KHz 5.频率稳定度：±0.005%以内 6.动态范围：100dB 7.最大频偏：±45KHz 8.频率响应：80Hz-18KHz（±3dB）（整个系统的频率取决于话筒单元） 9.综合信噪比：105dB 10.综合失真：≤0.5% 11.工作距离：约100m（工作距离取决于很多因素，包括RF信号的吸收、反射和干扰等）直线无障碍 12.工作温度：-10℃~+60℃ 接收机指标 1．接收机方式：二次变频超外差 2．中频频率：110MHz，10.7MHz 3．无线接口：BNC/50Ω 4．灵敏度：12dB μV（80dBS/N) 5．灵敏度调节范围：12-32dB μV 6．离散抑制：≥75dB 7．最大输出电平：+10dBV 8．供电方式：DC12V-1A输入 9．重量：1.95 Kg ，不含天线 10．尺寸：宽422mm×深180mm×高44.5mm 发射机指标 1.音头：动圈式麦克风（双手持话筒） 2.天线：手持麦克风内置螺旋天线，佩挂发射机采用1/4波长鞭状天线 3.输出功率：高功率30mW；低功率3mW 4.离散抑制：-60dB 5.供电：2节5号1.5V碱性电池 6.电池寿命：30mW时大约10个小时，3mW时大约15个小时 7.功能特点：采用真分集接收方式、有效避免断频现象和延长接收距离 8.音质特点：中频丰富唱歌轻松，声音具有磁性感和混厚感属人声话筒音持的精华 9.重量：0.34Kg（手持），不含电池重量 10.尺寸：长268mm×直径35mm（手持） |  | DSPPA/ITC | 套 | 1
10 | 对数指向性天线 | 产品特点 1.宽频定向天线680-960MHZ。 2.适用于GSM,CDMA,WCDMA,WLAN,LTE网络。 3.具有频带宽，驻波低，中等增益特点。 技术参数 1.频带范围：680~960MHz 2.增益：11dB 3.输入阻抗：50Ω 4.水平面波源宽度：60° 5.垂直面波源宽度：50° 6.前后比：＞18 7.驻波比：＜1.5 8.模化形式：垂直 9.最大功率：50W 10.接头型号：N座 11.尺寸(LxWxH)：442mm x 205mm x 60 mm 12.重量：1.0Kg |  | DSPPA/ITC | 对 | 1
前端设备
教学楼A+B+C
1 | IP网络音箱 | 产品特点 1.专业一体化壁挂式音箱设计，箱体符合声音共振原理设计理念，美观大方。 2.设备采用嵌入式计算机技术和DSP音频处理技术设计。 3.内置1路网络硬件音频解码模块，支持TCP/IP、UDP，实现网络化传输16位CD音质的音频信号。 4.内置2x20W（MAX）的双通道数字功率放大器，一路接主音箱，一路外接到副音箱；音质细腻，功率强劲；具有网络音量设置。 5.内置高性能主备切换模块，断网断电主/备切换时间小于0.3秒，通网上电备/主切换时间小于0.3秒。 6.1路线路（AUX）输入接口，具有独立的音量电位器控制，支持断网本地寻呼功能。同时支持缄默强度预置减少功能，支持背景伴奏预置功能。 7.1路100V定压信号备份输入，只有在机器无网络的状态下才切换到备份通道。避免本地信号与备份信号串扰。 8.内置2级优先设置： 1） 网络报警信号优先AUX和网络背景音乐信号。 2）AUX优先网络背景音乐信号。 9.兼容路由器、交换机、网桥网关、Modem、Internet、2G、3G、4G等任意网络结构。 10.数字化产品，扩容方便，不受地理位置限制，无需增加机房管理设备，采用共网免线路施工的设计理念，安装简便。 11.支持广播系统对终端进行远程固件升级，无需到终端本地升级，减轻维护人员工作强度。 技术参数 1.网络接口：标准RJ45输入 2.传输速率：100Mbps 3.支持协议：TCP/IP，UDP 4.音频格式：MP3 5.音频模式：16位CD音质 6.采样率：8KHz-48KHz 7.AUX输入灵敏度：350mV (非平衡） 8.频率响应：80Hz～16KHz +1/-3dB 9.谐波失真：≤1% 10.信噪比：＞65dB 11.整机功耗：≤50W 12.100V定压输入备份：有 13.保护电路：过载、短路保护电路 14.工作环境温度：5℃～40℃ 15.工作环境湿度：20%～80%相对湿度，无结露 16.工作电源：～190V-240V 50Hz-60Hz 17.尺寸：190 x 180 x 280mm 18.重量：3.5Kg |  | DSPPA/ITC | 只 | 48
2 | 四路IP网络解码终端 | 产品介绍 安装在各个广播管理区域的弱电间或分机房，可接四台功率放大器，用于大厅、走廊、教室等区域的节目播放及本地播放。 产品特点 1.标准19英寸机架设计黑色氧化铝拉丝面板，人性化的抽手，考究的工艺尽显高档气质。 2.设备采用嵌入式计算机技术和DSP音频处理技术设计。 3.内置4路网络硬件音频解码模块支持TCP/IP、UDP、IGMP（组播）协议，实现网路化传输音频信号。 4.4路音频信号输出接口，可同时外接4台功率放大器，工业级接线端子，采用螺丝固定，连接可靠性远高于常规插件。 5.4路线路（AUX）和话筒（MIC）混合输入，具有独立的音量调节，并一键启动优先功能，可优先网路音频信号。 6.4路独立和2路公共的电源输出，方便级联其它设备；并具有智能电源管理，无音乐或呼叫时，设备自动切断输出主电源，使级联设备进入待机状态；同时可以编程预打开输出电源。 7.4路独立的三线制报警强切功能接口。可以由主机控制报警区域，无需24V强切电源，不限音控数量，3线连接。 8.四路独立的双色LED状态灯，分别指示报警状态、优先状态、电源状态。 9.授权操作管理功能，支持服务器统一配置管理用户密码。 10.4路网络硬件音频解码模块具有独立电源开关管理，方便修改网路解码IP地址。 11. 支持广播系统对终端进行远程固件升级，无需到终端本地升级，减轻维护人员工作强度。 技术参数 1. 网络接口：标准RJ45输入（2组RJ45） 2. 传输速率：100Mbps 3. 支持协议：TCP/IP，UDP，IGMP(组播) 4. 音频格式：MP3 5. 音频模式：16位CD音质 6. 采样率：8KHz～48KHz 7. 辅助线路输入电平：4通道单路的350mV工业标准压 8. 音源输出电平：4通道1000mV工业标准压接线端子 9. MIC输入灵敏度：5mV 10. 总AUX输入电平：350mV工业标准压 11. 谐波失真：≤0.3% 12. 信噪比：＞65dB 13. 电源：~220V 50Hz 14. 功耗：<40W 15. 待机功耗：<10W 16. 工作温度：5℃～40℃ 17. 工作湿度：20%～80%相对湿度，无结露 18. 尺寸：484×303×88mm 19. 重量：6Kg |  | DSPPA/ITC | 台 | 1
3 | 室内壁挂音箱(塑料外壳) | 1．额定功率（100V）：6W 2．额定功率（70V）：3W 3．灵敏度：92dB±3dB 4．阻抗：黑:Com红:1.7KΩ 5．频率响应：130-16KHz 6．喇叭单元：6.5" 7．防护等级：IP×5防尘 8．尺寸：200×105×276mm 9．重量：1Kg 10.材料：塑料 |  | DSPPA/ITC | 只 | 68
4 | 四通道纯后级广播功放 | 产品用途 1.四个独立通道的小功率纯后级功率放大器； 2.为广播系统提供区域功率放大，适用于有多台小功率纯后级功放需求的广播系统。 产品特点 1.标准机柜式设计（3U），人性化的设计，考究的工艺，尽显高档气质； 2.4通道不平衡TRS端子输入； 3.面板带控制旋钮分别控制4个通道音量； 4.产品具有良好的短路、过载、过热自我保护； 5.每个通道均有2种功率输出方式：定压输出100V、70V和定阻输出4～16Ω。 技术参数： 1.额定输出功率：4×240W 2.扬声器输出：70V, 100V & 4～16Ω 3.输入灵敏度 & 输入阻抗：775mV/10KΩ,不平衡TRS输入端子 4.过载源电动势：＞15dB 5.频率响应：50Hz～16KHz(+1dB, -3dB) 6.信噪比：＞90dB 7.总谐波失真：1KHz时0.5%, 1/3 输出功率 8.通道串音衰减：＜50dB 9.散热：由前往后强制风冷，散热器温度55度时启动内置风扇 10.保护：过热, 过载&短路 11.电源：～220V/50Hz 12.电源功耗：1500W 13.重量：30Kg 14.尺寸：484 x 449 x 132mm 15.材质：黑色铝面板，SPCC冷轧板材质机箱 |  | DSPPA/ITC | 台 | 1
教学楼D
1 | IP网络音箱 | 产品特点 1.专业一体化壁挂式音箱设计，箱体符合声音共振原理设计理念，美观大方。 2.设备采用嵌入式计算机技术和DSP音频处理技术设计。 3.内置1路网络硬件音频解码模块，支持TCP/IP、UDP，实现网络化传输16位CD音质的音频信号。 4.内置2x20W（MAX）的双通道数字功率放大器，一路接主音箱，一路外接到副音箱；音质细腻，功率强劲；具有网络音量设置。 5.内置高性能主备切换模块，断网断电主/备切换时间小于0.3秒，通网上电备/主切换时间小于0.3秒。 6.1路线路（AUX）输入接口，具有独立的音量电位器控制，支持断网本地寻呼功能。同时支持缄默强度预置减少功能，支持背景伴奏预置功能。 7.1路100V定压信号备份输入，只有在机器无网络的状态下才切换到备份通道。避免本地信号与备份信号串扰。 8.内置2级优先设置： 1） 网络报警信号优先AUX和网络背景音乐信号。 2）AUX优先网络背景音乐信号。 9.兼容路由器、交换机、网桥网关、Modem、Internet、2G、3G、4G等任意网络结构。 10.数字化产品，扩容方便，不受地理位置限制，无需增加机房管理设备，采用共网免线路施工的设计理念，安装简便。 11.支持广播系统对终端进行远程固件升级，无需到终端本地升级，减轻维护人员工作强度。 技术参数 1.网络接口：标准RJ45输入 2.传输速率：100Mbps 3.支持协议：TCP/IP，UDP 4.音频格式：MP3 5.音频模式：16位CD音质 6.采样率：8KHz-48KHz 7.AUX输入灵敏度：350mV (非平衡） 8.频率响应：80Hz～16KHz +1/-3dB 9.谐波失真：≤1% 10.信噪比：＞65dB 11.整机功耗：≤50W 12.100V定压输入备份：有 13.保护电路：过载、短路保护电路 14.工作环境温度：5℃～40℃ 15.工作环境湿度：20%～80%相对湿度，无结露 16.工作电源：～190V-240V 50Hz-60Hz 17.尺寸：190 x 180 x 280mm 18.重量：3.5Kg |  | DSPPA/ITC | 只 | 38
2 | 室内壁挂音箱(塑料外壳) | 1．额定功率（100V）：6W 2．额定功率（70V）：3W 3．灵敏度：92dB±3dB 4．阻抗：黑:Com红:1.7KΩ 5．频率响应：130-16KHz 6．喇叭单元：6.5" 7．防护等级：IP×5防尘 8．尺寸：200×105×276mm 9．重量：1Kg 10.材料：塑料 |  | DSPPA/ITC | 只 | 39
3 | 四路IP网络解码终端 | 产品介绍 安装在各个广播管理区域的弱电间或分机房，可接四台功率放大器，用于大厅、走廊、教室等区域的节目播放及本地播放。 产品特点 1.标准19英寸机架设计黑色氧化铝拉丝面板，人性化的抽手，考究的工艺尽显高档气质。 2.设备采用嵌入式计算机技术和DSP音频处理技术设计。 3.内置4路网络硬件音频解码模块支持TCP/IP、UDP、IGMP（组播）协议，实现网路化传输音频信号。 4.4路音频信号输出接口，可同时外接4台功率放大器，工业级接线端子，采用螺丝固定，连接可靠性远高于常规插件。 5.4路线路（AUX）和话筒（MIC）混合输入，具有独立的音量调节，并一键启动优先功能，可优先网路音频信号。 6.4路独立和2路公共的电源输出，方便级联其它设备；并具有智能电源管理，无音乐或呼叫时，设备自动切断输出主电源，使级联设备进入待机状态；同时可以编程预打开输出电源。 7.4路独立的三线制报警强切功能接口。可以由主机控制报警区域，无需24V强切电源，不限音控数量，3线连接。 8.四路独立的双色LED状态灯，分别指示报警状态、优先状态、电源状态。 9.授权操作管理功能，支持服务器统一配置管理用户密码。 10.4路网络硬件音频解码模块具有独立电源开关管理，方便修改网路解码IP地址。 11. 支持广播系统对终端进行远程固件升级，无需到终端本地升级，减轻维护人员工作强度。 技术参数 1. 网络接口：标准RJ45输入（2组RJ45） 2. 传输速率：100Mbps 3. 支持协议：TCP/IP，UDP，IGMP(组播) 4. 音频格式：MP3 5. 音频模式：16位CD音质 6. 采样率：8KHz～48KHz 7. 辅助线路输入电平：4通道单路的350mV工业标准压 8. 音源输出电平：4通道1000mV工业标准压接线端子 9. MIC输入灵敏度：5mV 10. 总AUX输入电平：350mV工业标准压 11. 谐波失真：≤0.3% 12. 信噪比：＞65dB 13. 电源：~220V 50Hz 14. 功耗：<40W 15. 待机功耗：<10W 16. 工作温度：5℃～40℃ 17. 工作湿度：20%～80%相对湿度，无结露 18. 尺寸：484×303×88mm 19. 重量：6Kg |  | DSPPA/ITC | 台 | 1
4 | 四通道纯后级广播功放 | 产品用途 1.四个独立通道的小功率纯后级功率放大器； 2.为广播系统提供区域功率放大，适用于有多台小功率纯后级功放需求的广播系统。 产品特点 1.标准机柜式设计（2U），人性化的设计，考究的工艺，尽显高档气质； 2.4通道不平衡TRS端子输入； 3.面板带控制旋钮分别控制4个通道音量； 4.产品具有良好的短路、过载、过热自我保护； 5.每个通道均有2种功率输出方式：定压输出100V、70V和定阻输出4～16Ω。 技术参数： 1.额定输出功率：4×120W 2.扬声器输出：70V, 100V & 4～16Ω 3.输入灵敏度 & 输入阻抗：775mV/10KΩ,不平衡TRS输入端子 4.过载源电动势：＞15dB 5.频率响应：50Hz～16KHz(+1dB, -3dB) 6.信噪比：＞90dB 7.总谐波失真：1KHz时0.5%, 1/3 输出功率 8.通道串音衰减：＜50dB 9.散热：由前往后强制风冷，散热器温度55度时启动内置风扇 10.保护：过热, 过载&短路 11.电源：～220V/50Hz 12.电源功耗：720W 13.重量：21.86Kg 14.尺寸：484×448×88mm 15.材质：黑色铝面板，SPCC冷轧板材质机箱 |  | DSPPA/ITC | 台 | 1
综合楼
1 | 室内壁挂音箱(塑料外壳) | 1．额定功率（100V）：6W 2．额定功率（70V）：3W 3．灵敏度：92dB±3dB 4．阻抗：黑:Com红:1.7KΩ 5．频率响应：130-16KHz 6．喇叭单元：6.5" 7．防护等级：IP×5防尘 8．尺寸：200×105×276mm 9．重量：1Kg 10.材料：塑料 |  | DSPPA/ITC | 只 | 18
2 | 四路IP网络解码终端 | 产品介绍 安装在各个广播管理区域的弱电间或分机房，可接四台功率放大器，用于大厅、走廊、教室等区域的节目播放及本地播放。 产品特点 1.标准19英寸机架设计黑色氧化铝拉丝面板，人性化的抽手，考究的工艺尽显高档气质。 2.设备采用嵌入式计算机技术和DSP音频处理技术设计。 3.内置4路网络硬件音频解码模块支持TCP/IP、UDP、IGMP（组播）协议，实现网路化传输音频信号。 4.4路音频信号输出接口，可同时外接4台功率放大器，工业级接线端子，采用螺丝固定，连接可靠性远高于常规插件。 5.4路线路（AUX）和话筒（MIC）混合输入，具有独立的音量调节，并一键启动优先功能，可优先网路音频信号。 6.4路独立和2路公共的电源输出，方便级联其它设备；并具有智能电源管理，无音乐或呼叫时，设备自动切断输出主电源，使级联设备进入待机状态；同时可以编程预打开输出电源。 7.4路独立的三线制报警强切功能接口。可以由主机控制报警区域，无需24V强切电源，不限音控数量，3线连接。 8.四路独立的双色LED状态灯，分别指示报警状态、优先状态、电源状态。 9.授权操作管理功能，支持服务器统一配置管理用户密码。 10.4路网络硬件音频解码模块具有独立电源开关管理，方便修改网路解码IP地址。 11. 支持广播系统对终端进行远程固件升级，无需到终端本地升级，减轻维护人员工作强度。 技术参数 1. 网络接口：标准RJ45输入（2组RJ45） 2. 传输速率：100Mbps 3. 支持协议：TCP/IP，UDP，IGMP(组播) 4. 音频格式：MP3 5. 音频模式：16位CD音质 6. 采样率：8KHz～48KHz 7. 辅助线路输入电平：4通道单路的350mV工业标准压 8. 音源输出电平：4通道1000mV工业标准压接线端子 9. MIC输入灵敏度：5mV 10. 总AUX输入电平：350mV工业标准压 11. 谐波失真：≤0.3% 12. 信噪比：＞65dB 13. 电源：~220V 50Hz 14. 功耗：<40W 15. 待机功耗：<10W 16. 工作温度：5℃～40℃ 17. 工作湿度：20%～80%相对湿度，无结露 18. 尺寸：484×303×88mm 19. 重量：6Kg |  | DSPPA/ITC | 台 | 1
3 | 四通道纯后级广播功放 | 产品用途 1.四个独立通道的小功率纯后级功率放大器； 2.为广播系统提供区域功率放大，适用于有多台小功率纯后级功放需求的广播系统。 产品特点 1.标准机柜式设计（2U），人性化的设计，考究的工艺，尽显高档气质； 2.4通道不平衡TRS端子输入； 3.面板带控制旋钮分别控制4个通道音量； 4.产品具有良好的短路、过载、过热自我保护； 5.每个通道均有2种功率输出方式：定压输出100V、70V和定阻输出4～16Ω。 技术参数： 1.额定输出功率：4×60W 2.扬声器输出：70V, 100V & 4～16Ω 3.输入灵敏度 & 输入阻抗：775mV/10KΩ,不平衡TRS输入端子 4.过载源电动势：＞15dB 5.频率响应：50Hz～16KHz(+1dB, -3dB) 6.信噪比：＞90dB 7.总谐波失真：1KHz时0.5%, 1/3 输出功率 8.通道串音衰减：＜50dB 9.散热：由前往后强制风冷，散热器温度55度时启动内置风扇 10.保护：过热, 过载&短路 11.电源：～220V/50Hz 12.电源功耗：400W 13.重量：17.62kg 14.尺寸：484×448×88mm 15.材质：黑色铝面板，SPCC冷轧板材质机箱 |  | DSPPA/ITC | 台 | 1
食堂
1 | 机柜式IP网络解码终端（带功放） | 产品介绍 安装在各个广播管理区域的弱电间或分控机房，内置高保真功率放大器，用于大厅、走廊、室外等区域的节目播放和本地广播。 产品特点 1.标准19英寸机架设计，黑色氧化铝拉丝面板，坚固的抽手，专业的机械组装工艺，机器外观非常高档。 2.工业级3.4英寸LCD显示屏，可以清晰显示大多数点阵图案和机器工作状态；配备红外遥控器，点播服务器节目库任意内容，可控制播放/暂停，操作灵活简单。 3.设备采用嵌入式计算机技术和DSP音频处理技术设计。 4.内置1路网络硬件音频解码模块，支持TCP/IP、UDP、IGMP(组播协议)，实现网络化传输16位CD音质的音频信号。 5.内置高保真专业模拟功放，具有240W定阻(4-16Ω)及定压（70V、100V）功率输出。 6.1路线路（AUX）和1路话筒（MIC）输入接口，具有独立的音量和高低音调节电位器控制，支持断网本地寻呼功能。 7.1路EMC输入接口，输入紧急报警语音信号为直通，具有最高优先级。 8.2路音频信号辅助输出接口，可扩展外接功率放大器，标准的莲花座接口，布线连接非常方便。 9.1路三线制音控强切输出接口，无需强切电源。 10.内置智能电源管理，无音乐或呼叫时，自动切断功放电源，有信号时自动打开功放电源，支持IP软件编程预打开功放电源功能。 11.内置3级优先设置： EMC为最高优先。 网络报警信号优先MIC,AUX和网络背景音乐信号。 MIC优先AUX和网络背景音乐信号。 AUX和网络背景音乐为同级，无任何优先。 12.支持缄默强度预置减少功能，支持背景伴奏预置功能；支持状态灯显示，包括电平指示灯、保护指示灯、待机指示灯等。 13.兼容路由器、交换机、网桥网关、Modem、Internet、2G、3G、4G、组播、单播等任意网络结构。 14.数字化产品，扩容方便，不受地理位置限制，无需增加机房管理设备，采用共网免线路施工的设计理念，安装简便。 15.支持广播系统对终端进行远程固件升级，无需到终端本地升级，减轻维护人员工作强度。 技术参数 1.网络接口：标准RJ45输入 2.传输速率：100Mbps 3.支持协议：TCP/IP,UDP,IGMP(组播) 4.音频格式：MP3 5.音频模式：16位CD音质 6.采样率：8KHz～48KHz 7.EMC输入灵敏度：775mV (非平衡） 8.AUX输入灵敏度：350mV (非平衡） 9.MIC输入灵敏度：5mV (非平衡） 10.AUX输出幅度：1000mV 2路莲花座输出接口 11.AUX输出阻抗：470Ω 12.高音提升、衰减：±10dB 13.低音提升、衰减：±10dB 14.额定功率：240W 15.整机功耗：370W 16.待机功耗：＜3W 17.频率响应：80Hz～16KHz +1/-3dB 18.谐波失真：≤1% 19.信噪比：＞65dB 20.输出方式：4～16Ω定阻输出、70V/100V定压输出 21.保护电路：直流输出、过载、过温、短路保护电路 22.工作环境温度：5℃～40℃ 23.工作环境湿度：20%～80%相对湿度，无结露 24.输入电源：~220V 50Hz 25.尺寸：484 x 359 x 132mm 26.重量：13.7Kg |  | DSPPA/ITC | 台 | 1
体育场、停车场
1 | 室内壁挂音箱(塑料外壳) | 1．额定功率（100V）：6W 2．额定功率（70V）：3W 3．灵敏度：92dB±3dB 4．阻抗：黑:Com红:1.7KΩ 5．频率响应：130-16KHz 6．喇叭单元：6.5" 7．防护等级：IP×5防尘 8．尺寸：200×105×276mm 9．重量：1Kg 10.材料：塑料 |  | DSPPA/ITC | 只 | 11
2 | 机柜式IP网络解码终端（带功放） | 产品介绍 安装在各个广播管理区域的弱电间或分控机房，内置高保真功率放大器，用于大厅、走廊、室外等区域的节目播放和本地广播。 产品特点 1.标准19英寸机架设计，黑色氧化铝拉丝面板，坚固的抽手，专业的机械组装工艺，机器外观非常高档。 2.工业级3.4英寸LCD显示屏，可以清晰显示大多数点阵图案和机器工作状态；配备红外遥控器，点播服务器节目库任意内容，可控制播放/暂停，操作灵活简单。 3.设备采用嵌入式计算机技术和DSP音频处理技术设计。 4.内置1路网络硬件音频解码模块，支持TCP/IP、UDP、IGMP(组播协议)，实现网络化传输16位CD音质的音频信号。 5.内置高保真专业模拟功放，具有120W定阻(4-16Ω)及定压（70V、100V）功率输出。 6.1路线路（AUX）和1路话筒（MIC）输入接口，具有独立的音量和高低音调节电位器控制，支持断网本地寻呼功能。 7.1路EMC输入接口，输入紧急报警语音信号为直通，具有最高优先级。 8.2路音频信号辅助输出接口，可扩展外接功率放大器，标准的莲花座接口，布线连接非常方便。 9.1路三线制音控强切输出接口，无需强切电源。 10.内置智能电源管理，无音乐或呼叫时，自动切断功放电源，有信号时自动打开功放电源，支持IP软件编程预打开功放电源功能。 11.内置3级优先设置： EMC为最高优先。 网络报警信号优先MIC,AUX和网络背景音乐信号。 MIC优先AUX和网络背景音乐信号。 AUX和网络背景音乐为同级，无任何优先。 12.支持缄默强度预置减少功能，支持背景伴奏预置功能；支持状态灯显示，包括电平指示灯、保护指示灯、待机指示灯等。 13.兼容路由器、交换机、网桥网关、Modem、Internet、2G、3G、4G、组播、单播等任意网络结构。 14.数字化产品，扩容方便，不受地理位置限制，无需增加机房管理设备，采用共网免线路施工的设计理念，安装简便。 15.支持广播系统对终端进行远程固件升级，无需到终端本地升级，减轻维护人员工作强度。 技术参数 1.网络接口：标准RJ45输入 2.传输速率：100Mbps 3.支持协议：TCP/IP,UDP,IGMP(组播) 4.音频格式：MP3 5.音频模式：16位CD音质 6.采样率：8KHz～48KHz 7.EMC输入灵敏度：775mV (非平衡） 8.AUX输入灵敏度：350mV (非平衡） 9.MIC输入灵敏度：5mV (非平衡） 10.AUX输出幅度：1000mV 2路莲花座输出接口 11.AUX输出阻抗：470Ω 12.高音提升、衰减：±10dB 13.低音提升、衰减：±10dB 14.额定功率：120W 15.整机功耗：180W 16.待机功耗：＜10W 17.频率响应：80Hz～16KHz +1/-3dB 18.谐波失真：≤1% 19.信噪比：＞65dB 20.输出方式：4～16Ω定阻输出、70V/100V定压输出 21.保护电路：直流输出、过载、过温、短路保护电路 22.工作环境温度：5℃～40℃ 23.工作环境湿度：20%～80%相对湿度，无结露 24.输入电源：~220V 50Hz 25.尺寸：484 x 303 x 88mm 26.重量：9.7Kg |  | DSPPA/ITC | 台 | 1
3 | 四通道纯后级广播功放 | 产品用途 1.四个独立通道的小功率纯后级功率放大器； 2.为广播系统提供区域功率放大，适用于有多台小功率纯后级功放需求的广播系统。 产品特点 1.标准机柜式设计（2U），人性化的设计，考究的工艺，尽显高档气质； 2.4通道不平衡TRS端子输入； 3.面板带控制旋钮分别控制4个通道音量； 4.产品具有良好的短路、过载、过热自我保护； 5.每个通道均有2种功率输出方式：定压输出100V、70V和定阻输出4～16Ω。 技术参数： 1.额定输出功率：4×60W 2.扬声器输出：70V, 100V & 4～16Ω 3.输入灵敏度 & 输入阻抗：775mV/10KΩ,不平衡TRS输入端子 4.过载源电动势：＞15dB 5.频率响应：50Hz～16KHz(+1dB, -3dB) 6.信噪比：＞90dB 7.总谐波失真：1KHz时0.5%, 1/3 输出功率 8.通道串音衰减：＜50dB 9.散热：由前往后强制风冷，散热器温度55度时启动内置风扇 10.保护：过热, 过载&短路 11.电源：～220V/50Hz 12.电源功耗：400W 13.重量：17.62kg 14.尺寸：484×448×88mm 15.材质：黑色铝面板，SPCC冷轧板材质机箱 |  | DSPPA/ITC | 台 | 1
4 | 单路IP网络解码终端 | 产品介绍 安装在各个广播管理区域的弱电间或分控机房，可接2台功率放大器，用于大厅、走廊、室外等区域的节目播放和本地广播。 产品特点 1.标准19英寸机架设计，黑色氧化铝拉丝面板，坚固的抽手，专业的机械组装工艺，机器外观高档大气。 2.工业级3.4英寸LCD显示屏，可以清晰显示大多数点阵图案和机器工作状态；配备红外遥控器，点播服务器节目库任意内容，可控制播放/暂停，操作灵活简单。 3.设备采用嵌入式计算机技术和DSP音频处理技术设计。 4.内置1路网络硬件音频解码模块，支持TCP/IP、UDP、IGMP(组播协议)，实现网络化传输16位CD音质的音频信号。 5.1路线路（AUX）和1路话筒（MIC）输入接口，具有独立的音量和高低音调节电位器控制，支持断网本地寻呼功能。 6.1路EMC输入接口，输入紧急报警语音信号为直通，具有最高优先级。 7.2路音频信号辅助输出接口，可扩展外接功率放大器，标准的莲花座接口，布线连接非常方便。 8.2路三线制音控强切输出接口，无需强切电源。 9.内置智能电源管理，无音乐或呼叫时，自动切断输出座电源，有信号时自动打开输出座电源。 10.内置3级优先设置： EMC为最高优先。 网络报警信号优先MIC,AUX和网络背景音乐信号。 MIC优先AUX和网络背景音乐信号。 AUX和网络背景音乐为同级，无任何优先。 11.支持缄默强度预置减少功能，支持背景伴奏预置功能；支持状态灯显示，包括电平指示灯、保护指示灯、待机指示灯等；支持授权操作管理功能，由服务器统一配置管理用户及密码。 12.兼容路由器、交换机、网桥网关、Modem、Internet、2G、3G、4G、组播、单播等任意网络结构。 13.数字化产品，扩容方便，不受地理位置限制，无需增加机房管理设备，采用共网免线路施工的设计理念，安装简便。 14.支持广播系统对终端进行远程固件升级，无需到终端本地升级，减轻维护人员工作强度。 技术参数 1. 网络接口：标准RJ45输入 2. 传输速率：100Mbps 3. 支持协议：TCP/IP，UDP，IGMP(组播) 4. 音频格式：MP3 5. 音频模式：16位CD音质 6. 采样率：8KHz～48KHz 7. EMC输入灵敏度：775mV (非平衡） 8. AUX输入灵敏度：350mV (非平衡） 9. MIC输入灵敏度：5mV (非平衡） 10. AUX输出幅度：1000mV 2路莲花座输出接口 11. AUX输出阻抗：470Ω 12. 高音提升、衰减：±10dB 13. 低音提升、衰减：±10dB 14. 频率响应：80Hz～16KHz 15. 整机功耗：＜10W 16. 谐波失真：≤0.3% 17. 信噪比：＞65dB 18. 工作环境温度：5℃～40℃ 19. 工作环境湿度：20%～80%相对湿度，无结露 20. 输入电源：~220V 50Hz 21. 尺寸：484 x 303 x 88mm 22. 重量：5.2Kg |  | DSPPA/ITC | 台 | 1
5 | 纯后级广播功放 | 产品用途 1.单通道中等功率的纯后级功率放大器； 2.为广播系统提供区域功率放大，适用于大、中型区域范围的广播扩声。 产品特点 1.标准机柜式设计（3U），人性化的设计，考究的工艺，尽显高档气质； 2.1通道LINE不平衡TRS输入，1通道LINE不平衡TRS级联输出； 3.1通道LINE平衡×LR输入，1通道LINE平衡×LR级联输出； 4.面板带音量调节旋钮； 5.产品具有良好的短路、过载、过热等自我保护； 6.2种功率输出方式：定压输出100V、70V和定阻输出4～16Ω。 技术参数： 1.额定输出功率：650W 2.扬声器输出：70V, 100V & 4～16Ω 3.输入灵敏度 &输入阻抗：±385mV/10KΩ, 平衡 ×LR输入端子 775mV/10KΩ,不平衡TRS输入端子 4.输出灵敏度 &输出源阻抗：±385mV/10KΩ, 平衡 ×LR输出端子 775mV/10KΩ,不平衡TRS输出端子 5.过载源电动势：＞15dB 6.频率响应：50Hz～16KHz(+1dB, -3dB ) 7.信噪比：＞90dB 8.总谐波失真：1KHz时0.5%, 1/3 输出功率 9.“地”线悬浮开关：信号“地”线可选接机箱或是悬浮 10.散热：由前往后强制风冷，散热器温度55度时启动内置风扇 11.保护：过热, 过载&短路 12.电源：～220V/50Hz 13.电源功耗：950W 14.重量：15.60Kg 15.尺寸：484×358×132mm 16.材质：黑色铝面板，SPCC冷轧板材质机箱 |  | DSPPA/ITC | 台 | 1
室外操场
1 | 全天候大功率防水音柱（定压） | 产品特点：大功率室外防水音柱，全金属结构，六级防水，适用于大型广场、操场等场所。 技术参数： 1．额定功率(100V)：30W 2．额定功率(70V)：15W 3．灵敏度：89dB 4．阻抗：黑:Com白:330Ω 5．频率响应：110-15KHz 6．防护等级：IP×6防水 7．尺寸：240×190×425mm 8．喇叭单元：6.5"×1+3"×1 9．重量：5Kg |  | DSPPA/ITC | 只 | 29
2 | IP网络解码终端 | 产品介绍 安装在各个广播管理区域的弱电间或分控机房，可接2台功率放大器，用于大厅、走廊、室外等区域的节目播放和本地广播。 产品特点 1.标准19英寸机架设计，黑色氧化铝拉丝面板，坚固的抽手，专业的机械组装工艺，机器外观高档大气。 2.工业级3.4英寸LCD显示屏，可以清晰显示大多数点阵图案和机器工作状态；配备红外遥控器，点播服务器节目库任意内容，可控制播放/暂停，操作灵活简单。 3.设备采用嵌入式计算机技术和DSP音频处理技术设计。 4.内置1路网络硬件音频解码模块，支持TCP/IP、UDP、IGMP(组播协议)，实现网络化传输16位CD音质的音频信号。 5.1路线路（AUX）和1路话筒（MIC）输入接口，具有独立的音量和高低音调节电位器控制，支持断网本地寻呼功能。 6.1路EMC输入接口，输入紧急报警语音信号为直通，具有最高优先级。 7.2路音频信号辅助输出接口，可扩展外接功率放大器，标准的莲花座接口，布线连接非常方便。 8.2路三线制音控强切输出接口，无需强切电源。 9.内置智能电源管理，无音乐或呼叫时，自动切断输出座电源，有信号时自动打开输出座电源。 10.内置3级优先设置： EMC为最高优先。 网络报警信号优先MIC,AUX和网络背景音乐信号。 MIC优先AUX和网络背景音乐信号。 AUX和网络背景音乐为同级，无任何优先。 11.支持缄默强度预置减少功能，支持背景伴奏预置功能；支持状态灯显示，包括电平指示灯、保护指示灯、待机指示灯等；支持授权操作管理功能，由服务器统一配置管理用户及密码。 12.兼容路由器、交换机、网桥网关、Modem、Internet、2G、3G、4G、组播、单播等任意网络结构。 13.数字化产品，扩容方便，不受地理位置限制，无需增加机房管理设备，采用共网免线路施工的设计理念，安装简便。 14.支持广播系统对终端进行远程固件升级，无需到终端本地升级，减轻维护人员工作强度。 技术参数 1. 网络接口：标准RJ45输入 2. 传输速率：100Mbps 3. 支持协议：TCP/IP，UDP，IGMP(组播) 4. 音频格式：MP3 5. 音频模式：16位CD音质 6. 采样率：8KHz～48KHz 7. EMC输入灵敏度：775mV (非平衡） 8. AUX输入灵敏度：350mV (非平衡） 9. MIC输入灵敏度：5mV (非平衡） 10. AUX输出幅度：1000mV 2路莲花座输出接口 11. AUX输出阻抗：470Ω 12. 高音提升、衰减：±10dB 13. 低音提升、衰减：±10dB 14. 频率响应：80Hz～16KHz 15. 整机功耗：＜10W 16. 谐波失真：≤0.3% 17. 信噪比：＞65dB 18. 工作环境温度：5℃～40℃ 19. 工作环境湿度：20%～80%相对湿度，无结露 20. 输入电源：~220V 50Hz 21. 尺寸：484 x 303 x 88mm 22. 重量：5.2Kg |  | DSPPA/ITC | 台 | 2
3 | 纯后级广播功放 | 产品用途 1.单通道中等功率的纯后级功率放大器； 2.为广播系统提供区域功率放大，适用于大、中型区域范围的广播扩声。 产品特点 1.标准机柜式设计（3U），人性化的设计，考究的工艺，尽显高档气质； 2.1通道LINE不平衡TRS输入，1通道LINE不平衡TRS级联输出； 3.1通道LINE平衡×LR输入，1通道LINE平衡×LR级联输出； 4.面板带音量调节旋钮； 5.产品具有良好的短路、过载、过热等自我保护； 6.2种功率输出方式：定压输出100V、70V和定阻输出4～16Ω。 技术参数： 1.额定输出功率：650W 2.扬声器输出：70V, 100V & 4～16Ω 3.输入灵敏度 &输入阻抗：±385mV/10KΩ, 平衡 ×LR输入端子 775mV/10KΩ,不平衡TRS输入端子 4.输出灵敏度 &输出源阻抗：±385mV/10KΩ, 平衡 ×LR输出端子 775mV/10KΩ,不平衡TRS输出端子 5.过载源电动势：＞15dB 6.频率响应：50Hz～16KHz(+1dB, -3dB ) 7.信噪比：＞90dB 8.总谐波失真：1KHz时0.5%, 1/3 输出功率 9.“地”线悬浮开关：信号“地”线可选接机箱或是悬浮 10.散热：由前往后强制风冷，散热器温度55度时启动内置风扇 11.保护：过热, 过载&短路 12.电源：～220V/50Hz 13.电源功耗：950W 14.重量：15.60Kg 15.尺寸：484×358×132mm 16.材质：黑色铝面板，SPCC冷轧板材质机箱 |  | DSPPA/ITC | 台 | 2
其他
1 | 广播机柜 | 产品特点 1.行业标准尺寸设计，符合消防认证IP30标准； 2.外观设计高贵典雅，工艺精湛、尺寸精密； 3.同时安有万向脚轮和支撑脚，便于移动、固定； 4.左右侧门可快速拆、装，方便工作； 5.带线槽设计方便设备连接线梳理。 技术参数 1.高度1430mm 2.宽度600mm 3.深度600mm 4.重量71Kg |  | DSPPA/ITC | 台 | 4
2 | 附件（接插件、插头、跳线等） |  |  | 国产 | 批 | 1
教室模拟广播（备份）
1 | 智能控制中心 | 2. 超强的编程自动控制，内置4套主程序，每天可编多达200步，并设1套特殊备用程序，设有晴天、雨天运行模式。 3. 内置强大灵活的音频矩阵，8路输入，16路输出，可手动或自动任意切换；各区可同时播放不同节目，互不干扰。 4. 输入信号带独立的音量调节，可适用于不同的音源设备。 5. 内置可编程控制的MP3音源，音质优美；采用SD卡存储，容量可以任意扩充，随机附送读卡器，下载曲目简单方便。 6. 外控各种音源设备，实现在规定时间、指定地点（区域），播放对应的节目（音乐）。 7. 强大的电源管理，内置6路可编程控制的电源，并可外控电源时序器进行扩充。 8. 多模式的消防报警功能，包括全区独立报警、分区独立报警、相邻（1.2.3.4）分区6种报警模式。 9. 本地广播寻呼功能，可灵活的实现全区，分区广播寻呼。 10. 配合呼叫站可进行远程寻呼广播；通过呼叫站的音频接入口，可将异地广播节目回传到机房进行广播。 |  | DSPPA/ITC | 台 | 1
2 | CD播放器 | 产品特点 1.标准机箱尺寸设计，1U高度铝合金面板； 2.微电脑控制，轻触式按键操作； 3.吸入式机芯，防尘效果更好，使用寿命更长； 4.高亮度动态VFD荧光显示，清晰醒目； 5.采用进口数码机芯，系统+ESS解码方案，超强纠错功能； 6.自动播放控制，全数码伺服； 7.可播放：CD/VCD/ MP3/DVD碟片； 8.1路音频信号左右声道（L /R）输出； 9.内置宽频高保真监听扬声器，音质丰满、清晰；并设有监听音量调节旋钮，音量可调； 10.内置MP3播放器，可读USB和SD卡； 技术参数 1.电源：~220V / 50Hz 2.电源功耗：30W 3.尺寸：484×290×44mm 4.重量：3.24Kg |  | DSPPA/ITC | 台 | 1
3 | 编程控制调谐器 | 2. LCD液晶显示屏，清晰醒目，微电脑控制，轻触式按键操作。 3. 调频、调幅（FM/AM)二波段接收可选，FM接收频率：76MHz~108MHz，AM接收频率：：520KHZ~1708KHz。 4. 电台频率自动搜索存储功能，存储电台可达99个，且有断电记忆功能。 5. 采用车载专用数字收音模块，一体化收音调谐模块，具有体积小，性能好，抗干扰强等优点。 6. 支持红外线遥控器控制。 7. 1路音频信号左右声道（L/R)输出。 8. 设有地址拨码开关设置本机地址，满足多台设备一起使用时的地址确认。 9. 内置宽频高保真监听扬声器，音质丰满、清晰；并设有监听音量调节旋钮，音量可调。 |  | DSPPA/ITC | 台 | 1
4 | 电源时序器 | 1. 按顺序开启、关闭，16路受控设备电源 2. 通过中央控制器或定时器实现自动控制打开、关闭电源； 3. 带一路紧急触发（短路）接口，自动顺序打开各路电源 4. 每路插座容量达6KVA，总容量达32KVA； 5. 备有安全锁，供手动紧急控制； 6. 可多台机器联机工作； |  | DSPPA/ITC | 台 | 1
5 | 前置放大器 | 产品用途 1.具有多路话筒、音频以及紧急信号输入线路，单通道输出的前置放大器； 2.适用于对普通音源进行前级放大。 产品特点 1. 标准机柜式设计（2U），人性化的设计，考究的工艺，尽显高档气质； 2.具有5路话筒（MIC）输入，3路标准信号线路（AUX）输入，2路紧急线路（EMC）输入； 3. 第5个话筒（MIC5）具有最高优先、强行切入优先功能；MIC5和EMC最高优先权限功能可通过拔动开关交替选择，客户可根据使用情况选择优先； 4.4路紧急输入线路具有二级优先，强行切入优先功能； 5.MIC1、2、3、4、5 和2路紧急输入（EMC）通道均附设有线路辅助输入接口功能； 6.MIC1、2、3、4和AUX1、2、3可交叉混合输出； 7. 话筒（MIC）输入通道和线路（AUX）输入通道均可独立调校音量，并设有总音量控制旋钮； 8. 设有高音（TREBLE）和低音（BASS）独立调节； 9.具有默音深度调节旋钮和EMC输入增益调节旋钮。 技术参数 : 1.话筒1-5的输入灵敏度：话筒:5mV/600Ω非平衡；线路RCA:775MV /10KΩ非平衡 2.辅助1-3输入：AUX 1.2.3: 3500mV/10KΩ非平衡 3.EMC1-2输入：RAC:非平衡 200MV～1000MV/10KΩ；MIC：非平衡 5MV～25MV/600Ω 4.频率响应：20Hz-20KHz(±3dB) 5.信噪比：MIC 输入:50dB； AUX输入:80dB 6.音调调节：低音:±10dB at 100Hz；高音:±10dB at 10KHz 7.电源：～220V/50Hz 8.电源功耗：20W 9.尺寸：484×303×88mm 10.重量：4.54Kg |  | DSPPA/ITC | 台 | 1
6 | 远程呼叫站 | 2. 液晶屏和分区指示灯配合显示每个分区工作状态，16个数字键和功能键，操作简单。 3. 带有钟声提示音提醒及音量调节。 4. 1路话筒（MIC）以及独立的音量调节；一路辅助线路输入；一路音频辅助输出，外扩有源音箱。 5. 可扩展到16台远程呼叫话筒T-218进行寻呼广播，最大接线距离1Km。 |  | DSPPA/ITC | 台 | 1
7 | 四通道纯后级功放120W | 2. 4通道不平衡TRS端子输入。 3. 面板带控制旋钮分别控制4个通道音量。 4. 产品具有良好的短路、过载、过热自我保护。 5. 每个通道均有2种功率输出方式：定压输出100V、70V和定阻输出4～16Ω。4*120W |  | DSPPA/ITC | 台 | 3
8 | 主备功放切换器 | 2. 具有4路完全相同的独立切换通道，供4台主功放和4台备用功放通道切换。 3. 自动检测声频功放故障并在主功放和备用功放之间自动切换 ，自动切换时间小于0.2S。 4. 可手动切换主功放和备用功放。 5. 有4组功率信号输出端子，接扬声器。 6. 简明的LED指示灯显示工作状态，一目了然。 |  | DSPPA/ITC | 台 | 1
9 | 室内壁挂音箱(塑料外壳) | 1．额定功率（100V）：6W 2．额定功率（70V）：3W 3．灵敏度：92dB±3dB 4．阻抗：黑:Com红:1.7KΩ 5．频率响应：130-16KHz 6．喇叭单元：6.5" 7．防护等级：IP×5防尘 8．尺寸：200×105×276mm 9．重量：1Kg 10.材料：塑料 |  | DSPPA/ITC | 只 | 92
10 | 报警信号发生器 | 标准机箱设计，2U铝合金面板；人性化的抽手设计，美观实用。 2种报警音源可选：报警短路触发自动播放内置警笛或固化录音。 多种紧急警报模式可选：报警短路触发取消马上停止报警声；报警短路触发取消后报警声循环播放（需手动按下STOP键取消报警）3种报警音频存储方式：1路话筒录音输入线路；1路录音线路输入线路；另外还内置警笛音频。录、放音IC可存储长达2～3分钟的录音 |  | DSPPA/ITC | 台 | 1
11 | 豪华型装配式机柜 | 产品特点 1.行业标准尺寸设计，符合消防认证IP30标准； 2.外观设计高贵典雅，工艺精湛、尺寸精密； 3.同时安有万向脚轮和支撑脚，便于移动、固定； 4.左右侧门可快速拆、装，方便工作； 5.带线槽设计方便设备连接线梳理。 技术参数 1.高度1965mm 2.宽度600mm 3.深度600mm 4.重量99Kg |  | DSPPA/ITC | 台 | 1
12 | 附件 |  |  | 国产 | 批 | 1
五、多媒体会议系统
教学楼D区一层阶梯教室（约200平方）
一、声系统
1 | 扩声音柱音箱 | 类型：2路全频音箱 高音为水平渐变号角； 号角可90°旋转，适应扬声器横向安装； 类型：2路全频 构成：10"+1.5"+Horn 阻抗：8Ω 平均功率：230W 节目功率：460W 峰值功率：920W 频响：58Hz-20KHz 灵敏度(1W/1M)：100dB 最大声压级：126dB 扩散角度：50º-100º(H)×55ºV 号角直径：1"(25mm) 音圈直径：1.5"(34mm) 分频点：1.7KHz |  | DSPPA/ITC | 只 | 6
2 | 功放 | 频率响应:20 hz-20khz <±-0.5 db 8Ω立体声:2 X 300W 4Ω立体声:2 X 450W 8Ω桥接:1200W 输入阻抗(bal / unbal):20 k omhs / 10 k omhs 输入灵敏度: 0.775V/ 1.0V /1.44V |  | DSPPA/ITC | 台 | 3
3 | 数字音频处理器 | 8个通道均支持MIC/LINE输入、幻像供电 8个平衡线路输出 每个输入通道噪声门、压限器、高通、低通、16段PEQ、延时器、电平表、反馈抑制器、反相、静音、音量控制 8x8 Automix自动混音 8x8 矩阵混音 每个输出通道压限器、高通、低通、16段PEQ、静音、音量控制 内置信号发生器：正弦波、粉红噪声、白噪声 可存储32个预设，每个预设可通过第三方协议调用 开放的第三方RS-232、TCP/IP通信协议 16x2LCD显示屏，100M网口，1个232串口，1个RS485端口 |  | DSPPA/ITC | 台 | 1
4 | 触摸屏控制面板 | 3.5寸电阻触摸屏，分辨率320x240 可控制输入音量、输出音量，可显示当前输入输出音量值 可调用8个模式预设，可显示当前预设名称 RS-485通讯，9～15V宽范围供电 |  | DSPPA/ITC | 只 | 1
5 | 会议鹅颈话筒 | 可自由调整角度，以准确拾音。 高灵敏度拾音，使用于新闻、广播、会议及演讲等场合。 主要指标： 频率范围：30—20000 Hz 灵敏度：-34dB（20mV/Pa） 指向性：超心型 拾音角度：120° 最大声压级：138dB 阻抗：150Ω 工作电压：48V 信噪比：≥74dB |  | DSPPA/ITC | 套 | 3
6 | 无线手持话筒 | 人声无线系统将世界级设计和构造与简易的设置和操作集于一身，具备QuickScan频率选择功能，配备值得信赖的专业品质人声话筒振膜，适用于领唱和伴唱演出应用。提供杰出音质和性能，即插即用。 手持式发射机: 集成话筒振膜设计。 -10 dB增益衰减 轻质耐用结构 彩色ID保护盖（可另购） 单通道无线接收机: 一键式QuickScan频率选择可快速查找最佳开放频率（在干扰情况下） 每个频带多达12个兼容系统（视区域而定） XLR和¼英寸输出接口 微处理器控制的内部天线分集 双色音频状态LED指示灯 绿色：正常音频电平 红色：过高音频电平（过载/衰减） |  | SHURE/铁三角 /森海塞尔 | 套 | 1
7 | 电源时序器 | 8路电源时序控制，每路延时1秒。 整机容量4000W 。每路输出AC220V（40A）采用万能插座，适用各种类型插头。 |  | DSPPA/ITC | 台 | 1
二、频显示系统
1 | 5500流明高清投影机 | 产品类型 工程投影机 投影技术 3LCD 显示芯片 0.76英寸芯片 亮度 5500流明 对比度 15000:1 标准分辨率 WUXGA（1920*1200） 扫描频率 水平：15-92kHz 垂直：50-85Hz 光源参数 光源类型 超高压汞灯 光源功率 300W 光源寿命 正常模式：5000小时，经济模式：10000小时 投影参数 变焦方式 手动变焦 聚焦方式 手动聚焦 变焦比 1.6X 光圈范围 F=1.5-2.0 实际焦距 f=23-38.4mm 投射比 1.38：1(变焦：广角) 2.28：1(变焦：长焦) 投影距离 1.46-8.95m（变焦：广角） 2.43-14.79m（变焦：长焦） 投影尺寸 50-300英寸 屏幕比例 16:10 色彩数目 10.7亿色 梯形校正 水平：±30度 垂直：±30度 投影方式 正投，背投，吊顶 |  | EPSON/索尼 /松下 | 台 | 1
2 | 150寸电动宽屏幕布 | 150寸电动幕布 比例16:10 |  | 国产 | 块 | 1
3 | 投影机固定吊架 | 定制 |  | 定制 | 付 | 1
4 | HDMI矩阵/带音频 | 4x4 HDMI切换器， 前面板和RS-232控制，350 MHz |  | DSPPA/ITC | 台 | 1
三、附件
1 | 机柜 | 标准机柜，高24U |  | 图腾 | 个 | 1
2 | 信息面板 | 信息面板 HDMI/话筒 |  | 定制 | 块 | 3
3 | 音箱安装支架 | 定制 |  | 定制 | 付 | 3
4 | 机柜内部跳线及配件 | 定制 |  | 定制 | 批 | 1
综合楼三层会议室（约80平方）
一、扩声系统
1 | 扩声主音柱音箱 | 类型：全频线声源音柱 构成：3"full×4 阻抗：8Ω 平均功率：120W 节目功率：240W 峰值功率：480W 频响：100Hz-20KHz 灵敏度1W/1M)：91dB 最大声压级：118dB 扩散角度：160º H×17º V |  | DSPPA/ITC | 只 | 2
2 | 辅助吸顶音箱 | 频率响应：90-20KHz 灵敏度（1m/1w）88±3dB 最大声压级：102dB@100V/10W 持续功率：30W 功率档位：30W/15W/7.5W/3.8W/8Ω 线路电压：100V/70V 安装孔：φ200mm 外壳材料：ABS 低频扬声器单元：6”PP锥盘单元 覆盖角度：85ºx85º 高音：1/2“球顶型 |  | DSPPA/ITC | 只 | 4
3 | 功放 | 频率响应:20 hz-20khz <±-0.5 db 8Ω立体声:2 X 300W 4Ω立体声:2 X 450W 8Ω桥接:1200W 输入阻抗(bal / unbal):20 k omhs / 10 k omhs 输入灵敏度: 0.775V/ 1.0V /1.44V |  | DSPPA/ITC | 台 | 2
4 | 数字音频处理器 | 8个通道均支持MIC/LINE输入、幻像供电 8个平衡线路输出 每个输入通道噪声门、压限器、高通、低通、16段PEQ、延时器、电平表、反馈抑制器、反相、静音、音量控制 8x8 Automix自动混音 8x8 矩阵混音 每个输出通道压限器、高通、低通、16段PEQ、静音、音量控制 内置信号发生器：正弦波、粉红噪声、白噪声 可存储32个预设，每个预设可通过第三方协议调用 开放的第三方RS-232、TCP/IP通信协议 16x2LCD显示屏，100M网口，1个232串口，1个RS485端口 |  | DSPPA/ITC | 台 | 1
5 | 触摸屏控制面板 | 3.5寸电阻触摸屏，分辨率320x240 可控制输入音量、输出音量，可显示当前输入输出音量值 可调用8个模式预设，可显示当前预设名称 RS-485通讯，9～15V宽范围供电 |  | DSPPA/ITC | 只 | 1
6 | 会议鹅颈话筒 | 可自由调整角度，以准确拾音。 高灵敏度拾音，使用于新闻、广播、会议及演讲等场合。 主要指标： 频率范围：30—20000 Hz 灵敏度：-34dB（20mV/Pa） 指向性：超心型 拾音角度：120° 最大声压级：138dB 阻抗：150Ω 工作电压：48V 信噪比：≥74dB |  | DSPPA/ITC | 套 | 4
7 | 无线手持话筒 | 人声无线系统将世界级设计和构造与简易的设置和操作集于一身，具备QuickScan频率选择功能，配备值得信赖的专业品质人声话筒振膜，适用于领唱和伴唱演出应用。提供杰出音质和性能，即插即用。 手持式发射机: 集成话筒振膜设计。 -10 dB增益衰减 轻质耐用结构 彩色ID保护盖（可另购） 单通道无线接收机: 一键式QuickScan频率选择可快速查找最佳开放频率（在干扰情况下） 每个频带多达12个兼容系统（视区域而定） XLR和¼英寸输出接口 微处理器控制的内部天线分集 双色音频状态LED指示灯 绿色：正常音频电平 红色：过高音频电平（过载/衰减） |  | SHURE/铁三角 /森海塞尔 | 套 | 1
8 | 电源时序器 | 8路电源时序控制，每路延时1秒。 整机容量4000W 。每路输出AC220V（40A）采用万能插座，适用各种类型插头。 |  | DSPPA/ITC | 台 | 1
二、视频显示系统
1 | 3800流明高清投影机 | 产品类型 商务投影机，教育投影机 投影技术 3LCD 显示芯片 3×0.67英寸芯片 亮度 3800流明 对比度 15000:1 标准分辨率 WUXGA（1920*1200） 光源参数 光源功率 210W 光源寿命 正常模式：6000小时，经济模式：12000小时 投影参数 变焦方式 手动变焦 聚焦方式 手动聚焦 变焦比 1.6X 光圈范围 F=1.5-1.9 实际焦距 f=20.3-32.5mm 投影距离 0.88-14.57m 投影尺寸 30-300英寸 屏幕比例 16:10 色彩数目 10.7亿色 梯形校正 垂直：-30-30度 水平：-30-30度 投影方式 正投，背投，吊顶 |  | EPSON/索尼 /松下 | 台 | 1
2 | 100寸电动宽屏幕布 | 100寸电动幕布 比例16:10 |  | 国产 | 块 | 1
3 | 投影机固定吊架 | 定制 |  | 定制 | 付 | 1
4 | HDMI矩阵/带音频 | 4x4 HDMI切换器， 前面板和RS-232控制，350 MHz |  | DSPPA/ITC | 台 | 1
三、附件
2 | 信息面板 | 信息面板 HDMI/话筒 |  | 定制 | 块 | 4
3 | 音箱安装支架 | 定制 |  | 定制 | 付 | 1
4 | 机柜内部跳线及配件 | 定制 |  | 定制 | 批 | 1
风雨操场
一、扩声系统
1 | 球场音箱 | 类型：2路全频音箱 高音为水平渐变号角； 号角可90°旋转，适应扬声器横向安装； 构成：15"+2"+Horn 阻抗：8Ω 平均功率：400W 节目功率：800W 峰值功率：1600W 频响：50Hz-20KHz 灵敏度(1W/1M)：105dB 最大声压级：130dB 扩散角度：50º-100º(H)×55ºV 号角直径：1"(25mm) 音圈直径：2"(44mm) 分频点：1.6KHz |  | DSPPA/ITC | 只 | 10
2 | 看台音箱 | 类型：2路全频音箱 高音为水平渐变号角； 号角可90°旋转，适应扬声器横向安装； 类型：2路全频 构成：10"+1.5"+Horn 阻抗：8Ω 平均功率：230W 节目功率：460W 峰值功率：920W 频响：58Hz-20KHz 灵敏度(1W/1M)：100dB 最大声压级：126dB 扩散角度：50º-100º(H)×55ºV 号角直径：1"(25mm) 音圈直径：1.5"(34mm) 分频点：1.7KHz |  | DSPPA/ITC | 只 | 5
3 | 功放 | 频率响应:20 hz-20khz <±-0.5 db 8Ω立体声:2 X 300W 4Ω立体声:2 X 450W 8Ω桥接:1200W 输入阻抗(bal / unbal):20 k omhs / 10 k omhs 输入灵敏度: 0.775V/ 1.0V /1.44V |  | DSPPA/ITC | 台 | 3
4 | 功放 | 8Ω立体声:2 X 600W 4Ω立体声:2 X900W 8Ω桥接:2400W 输入阻抗(bal / unbal):20 k omhs / 10 k omhs 输入灵敏度: 0.775V/ 1.0V /1.44V |  | DSPPA/ITC | 台 | 5
5 | 数字音频处理器 | 8个通道均支持MIC/LINE输入、幻像供电 8个平衡线路输出 每个输入通道噪声门、压限器、高通、低通、16段PEQ、延时器、电平表、反馈抑制器、反相、静音、音量控制 8x8 Automix自动混音 8x8 矩阵混音 每个输出通道压限器、高通、低通、16段PEQ、静音、音量控制 内置信号发生器：正弦波、粉红噪声、白噪声 可存储32个预设，每个预设可通过第三方协议调用 开放的第三方RS-232、TCP/IP通信协议 16x2LCD显示屏，100M网口，1个232串口，1个RS485端口 |  | DSPPA/ITC | 台 | 1
6 | 小型调音台 | 8路单声道与2组立体声输入 高品质、低噪音的平衡式话筒输入 单声道及主输出配有的信号插入点，方便外接信号处理器 每路麦克风输入都配备优质+48V幻像电源 中频扫频的三段均衡,英国风格 两组AUX辅助输出，可以外接处理器 高精度三色精确电平柱，准确显示输出电平 60MM行程高分析度推子 内置式静噪开关电源器,使用方便灵活 |  | DSPPA/ITC | 台 | 1
7 | 无线手持话筒 | 无线接收机 可拆卸1/4波段天线 背光照明LCD 含机架安装用附件 1/4"和SLR音频输出插口 频率和电源锁定 具有音量控制 坚固耐用的金属结构 手持发射机 使用SM58话筒头 时控的背光照明LCD 频率和电源锁定 2节AA电池,提供8小时不间断使用 100米（300英尺）有效工作范围 |  | SHURE/铁三角 /森海塞尔 | 套 | 2
8 | 电源时序器 | 8路电源时序控制，每路延时1秒。 整机容量4000W 。每路输出AC220V（40A）采用万能插座，适用各种类型插头。 |  | DSPPA/ITC | 台 | 2
报告厅（约870平方）
一、扩声系统
1 | 主扩主音箱 | 类型：2路全频音箱 高音为水平渐变号角； 号角可90°旋转，适应扬声器横向安装； 构成：15"+2"+Horn 阻抗：8Ω 平均功率：400W 节目功率：800W 峰值功率：1600W 频响：50Hz-20KHz 灵敏度(1W/1M)：105dB 最大声压级：130dB 扩散角度：50º-100º(H)×55ºV 号角直径：1"(25mm) 音圈直径：2"(44mm) 分频点：1.6KHz |  | DSPPA/ITC | 只 | 4
2 | 超低音箱 | 类型:超低音箱 构成:18"×1 阻抗:8Ω 平均功率:500W 节目功率:1000W 峰值功率：2000W 频率响应:45Hz-350Hz 灵敏度(1W/1M):105dB 最大声压级:135dB 扩散角度:N/A |  | DSPPA/ITC | 只 | 4
3 | 辅助音箱 | 类型：2路全频音箱 高音为水平渐变号角； 号角可90°旋转，适应扬声器横向安装； 类型：2路全频 构成：10"+1.5"+Horn 阻抗：8Ω 平均功率：230W 节目功率：460W 峰值功率：920W 频响：58Hz-20KHz 灵敏度(1W/1M)：100dB 最大声压级：126dB 扩散角度：50º-100º(H)×55ºV 号角直径：1"(25mm) 音圈直径：1.5"(34mm) 分频点：1.7KHz |  | DSPPA/ITC | 只 | 4
4 | 舞台返听音箱 | 类型：2路全频音箱 高音为水平渐变号角； 号角可90°旋转，适应扬声器横向安装； 类型：2路全频 构成：10"+1.5"+Horn 阻抗：8Ω 平均功率：230W 节目功率：460W 峰值功率：920W 频响：58Hz-20KHz 灵敏度(1W/1M)：100dB 最大声压级：126dB 扩散角度：50º-100º(H)×55ºV 号角直径：1"(25mm) 音圈直径：1.5"(34mm) 分频点：1.7KHz |  | DSPPA/ITC | 只 | 2
5 | 主功放 | 8Ω立体声:2 X 600W 4Ω立体声:2 X900W 8Ω桥接:2400W 输入阻抗(bal / unbal):20 k omhs / 10 k omhs 输入灵敏度: 0.775V/ 1.0V /1.44V |  | DSPPA/ITC | 台 | 2
6 | 超低功放 | 8Ω立体声:2 X 600W 4Ω立体声:2 X900W 8Ω桥接:2400W 输入阻抗(bal / unbal):20 k omhs / 10 k omhs 输入灵敏度: 0.775V/ 1.0V /1.44V |  | DSPPA/ITC | 台 | 2
7 | 辅助功放 | 频率响应:20 hz-20khz <±-0.5 db 8Ω立体声:2 X 300W 4Ω立体声:2 X 450W 8Ω桥接:1200W 输入阻抗(bal / unbal):20 k omhs / 10 k omhs 输入灵敏度: 0.775V/ 1.0V /1.44V |  | DSPPA/ITC | 台 | 2
8 | 返听功放 | 频率响应:20 hz-20khz <±-0.5 db 8Ω立体声:2 X 300W 4Ω立体声:2 X 450W 8Ω桥接:1200W 输入阻抗(bal / unbal):20 k omhs / 10 k omhs 输入灵敏度: 0.775V/ 1.0V /1.44V |  | DSPPA/ITC | 台 | 1
9 | 数字音频处理器 | 16个通道均支持MIC/LINE输入、幻像供电 16个平衡线路输出 每个输入通道噪声门、压限器、高通、低通、16段PEQ、延时器、电平表、反馈抑制器、反相、静音、音量控制 16x16 Automix自动混音 16x16 矩阵混音 每个输出通道压限器、高通、低通、16段PEQ、静音、音量控制 内置信号发生器：正弦波、粉红噪声、白噪声 可存储32个预设，每个预设可通过第三方协议调用 开放的第三方RS-232、TCP/IP通信协议 16x2LCD显示屏，100M网口，1个232串口，1个RS485端口 |  | DSPPA/ITC | 台 | 1
10 | 专业调音台 | 16路4编组调音台 16路通道，2组立体声输入，2组立体声返回 GB30 话筒前置放大器和精确的均衡电路 真正的7母线结构 2组立体声输入，2 组立体声返回 通道直接输出 方便的对讲通话 100mm 行程的推子（衰减器） 四路一组的 +48V 幻象供电开关选择 6 组 AUX 辅助输出，其中 4 组 AUX 可选择推子前或推子后 18dB/倍频程陡峭的高通滤波器 插入点可加插在总输出或分组输出通道 12 段 LED 电平显示器 PSU 内置电源创新的 GB30 话筒前置放大器和 EQ |  | YAMAHA | 台 | 1
11 | 会议鹅颈话筒 | 可自由调整角度，以准确拾音。 高灵敏度拾音，使用于新闻、广播、会议及演讲等场合。 主要指标： 频率范围：30—20000 Hz 灵敏度：-34dB（20mV/Pa） 指向性：超心型 拾音角度：120° 最大声压级：138dB 阻抗：150Ω 工作电压：48V 信噪比：≥74dB |  | DSPPA/ITC | 套 | 6
12 | 效果器 | • 15种立体声混响：TC大厅、大教堂、环境、房间，可选择板式或是弹簧，混响可调参数包括颜色、预延迟、衰减 • 15种传统效果：延迟、调制、压缩、去除嘶嘶声、模拟移相、颤音、动态延迟 • 最多可做5秒延迟 • 256种多重效果+混响的效果参数 • 99个位置可存储用户自定义的效果参数 • 内部供电，不需要变压器 • 所有效果参数都可在面板上调节 • 双发送/返回效果，也可用串行效果 • 24bit/44.1或48kHz的SPDIF输入/输出接口 |  | DSPPA/ITC | 台 | 1
13 | 无线话筒天线放大系统（主机） | 五路射频信号输出 前置式天线安装件 架置式安装件 4个用于接收机的直流馈电端（15V，最大2.5A） 用于天线偏置的直流输出端（12V，最大300mA） |  | SHURE/铁三角 /森海塞尔 | 台 | 1
14 | 无线话筒天线放大系统（叶子） | 射频频率范围:470-900 MHz 接头类型: BNC, 插孔 阻抗: 50 Ω 电源要求: 来自同轴连接的 10 至 15 伏直流偏移, 75 mA 接收模式(3 dB 波束宽度): 70 角度 三阶过载交截点 (OIP3): >30 dBm 天线增益 (在轴): 7.5 dBi 信号增益 ±1 dB: 可切换 Active: +12 dB, +6 dB Passive: 0 dB, -6 dB 射频信号过强指示灯阈值: -5 dBm |  | SHURE/铁三角 /森海塞尔 | 块 | 2
15 | 无线手持话筒 | 无线接收机 可拆卸1/4波段天线 背光照明LCD 含机架安装用附件 1/4"和SLR音频输出插口 频率和电源锁定 具有音量控制 坚固耐用的金属结构 手持发射机 使用SM58话筒头 时控的背光照明LCD 频率和电源锁定 2节AA电池,提供8小时不间断使用 100米（300英尺）有效工作范围 |  | SHURE/铁三角 /森海塞尔 | 套 | 4
16 | 监听音箱 | 紧凑而有力，声音非常精确、细腻 双向高效工作室监听与移植调整供极其精确的监听记录 4.5寸NRSC纸锥和铜帽上极片间距 1 寸丝绸与圆顶高音钕磁铁 每通道放大器功率40瓦 平衡1/4”TRS接口 左/右RCA输入接口 前面板音量控制、高音和低音电平控制 频率响应： 65Hz to 21 KHz 功率：高频15W/低频25W |  | DSPPA/ITC | 只 | 1
17 | 电源时序器 | 8路电源时序控制，每路延时1秒。 整机容量4000W 。每路输出AC220V（40A）采用万能插座，适用各种类型插头。 |  | DSPPA/ITC | 台 | 2
二、视频显示系统
4 | 高清混插矩阵 | 8*8数模高清混插矩阵，可选择CVBS、YPBPR、VGA、DVI、3G-SDI、HDMI、Fiber、HDBaseT等接口形式作为输入输出，解决了视频会议项目中由于视频信号源种类繁多，各种信号不兼容的困难，并最大程度的节省成本，利于系统升级、扩容及维护。 数模高清混插矩阵, 交换核心信号传输速率高达12.80Gbps，数字信号运用了点对点无压缩传输方式，有力保证了图像信号的高保真输出；独特的信号链路屏蔽设计技术，大大保证信号的完整性；多重保护措施，具有ESD保护；高可靠电源系统，实现7天24小时全天候工作。 数模高清混插矩阵，主要应用于高清可视会议、广播电视工程、多媒体会议厅、大屏幕显示工程、电视教学、指挥控制中心等场所。 带宽(速率) 12.80Gbps 通道间隔离度 >65dB 最大传播延时 5ns(±1ns) 切换速度 ≤100ns 支持信号格式 输 入 CVBS、YPBPR、VGA、DVI、DVI PLUS、DVI HDCP、3G-SDI、HDMI、Fiber、HDBaseT 输 出 CVBS、YPBPR、VGA、DVI、3G-SDI、HDMI、Fiber、HDBaseT |  | DSPPA/ITC | 台 | 1
合计：
报价须知： 1、以上清单报价包含：税金、包装费、运输费、搬运费、运输保险费、资料费、安装辅材、操作维护人员培训费、安装调试费、配合费、验收及其他一切可能发生的费用。 2、报价单位在进行报价时应提供代理证明、厂家检测报告、等资料并盖上相关单位公章。 3、根据现有的图纸、图纸会审记录，技术概要要求的功能范围，保证整个系统功能、性能的前提下，进行报价。（此报价为图纸包干价，清单经确认盖章后生效，如有设备遗漏，供方应无条件提供所需设备满足系统调试，确保验收通过。 4、联系单增加部分另计，后期现场如有点位增减则按实结算。 5、设备保修期：从建设方、专业验收单位及物业公司验收合格日起贰年。 6、付款方式：货到工地并提供全额发票后一个月内付清。（5万以上6个月承兑） 7、报价时必须按确认后的清单填报单价、合价及总计。 8、备货时间： （请填写） 9、报价有效期：报价之日起至采购合同生效日止。 10、技术沟通联系项目负责人：卢志富13336868822
报价单位（盖章）：
报价联系人：
报价日期：