## 清单
慈溪宗汉201403#地块智能化《公共广播系统报价表》
序号 | 设备名称 | 技术参数要求 | 规格型号 | 品牌 | 单位 | 数量 | 单价 | 金额 | 备注
1 | 室外草地扬声器20W | 最大功率 30W 额定功率:20W 输入电压:70/100V 最大声压级(1m):106dB |  |  | 只 | 9
2 | CD/DVD/MP3播放器 | 要求兼容多种格式的CD和MP3； 要求机器通电后可自动播放，也可以通过远程控制进行定时播放； 频率响应：20Hz-20KHz；信噪比：90dB |  |  | 台 | 1
3 | 话筒 | 频率响应 40Hz-16KHz 灵敏度 -43dB± 2dB 阻抗 200Ω 控制选项 ON / OFF 麦克风线 8米 供电电压 AC12V 换能方式 驻极体 指向性 超心型指向性 |  |  | 台 | 1
4 | 调谐器 | 具有自动搜索和记忆功能； 有断电记忆功能，音频信号电平指示。 受无线遥控器及定时器控制。 |  |  | 台 | 1
5 | 前置放大器 | 10路输入（5路话筒，3路线路，2路紧急），分路音量控制，统一音量控制 |  |  | 台 | 1
6 | 分区矩阵控制器 | 分区矩阵控制器，每路受警报控制的24V直流电源输出 |  |  | 台 | 1
7 | 电源时序器 | 电源时序器，16路 |  |  | 台 | 1
8 | 监听器 | 10通道输入，任意选通，内置音量可调的监听喇叭 |  |  | 台 | 1
9 | 定压功放（500W） | 100V、70V定压输出，350W |  |  | 台 | 1
10 | 广播机柜 | 19"标准机柜，600*600*1800mm 包含理线架等辅材 |  |  | 台 | 1
合计：
报价须知： 1、以上清单报价包含：税金、包装费、运输费、搬运费、运输保险费、资料费、安装辅材、操作维护人员培训费、安装调试费、配合费、验收及其他一切可能发生的费用。 2、报价单位在进行报价时应提供代理证明、厂家检测报告、等资料并盖上相关单位公章。 3、根据现有的图纸、图纸会审记录，技术概要要求的功能范围，保证整个系统功能、性能的前提下，进行报价。（此报价为图纸包干价，清单经确认盖章后生效，如有设备遗漏，供方应无条件提供所需设备满足系统调试，确保验收通过。 4、联系单增加部分另计，后期现场如有点位增减则按实结算。 5、设备保修期：从建设方、专业验收单位及物业公司验收合格日起贰年。 6、付款方式：货到工地并提供全额发票后一个月内付清。（5万以上6个月承兑） 7、报价时必须按确认后的清单填报单价、合价及总计。 8、备货时间： （请填写） 9、报价有效期：报价之日起至采购合同生效日止。 10、技术沟通联系项目负责人：殷世杰15967816937
报价单位（盖章）：
报价联系人：
报价日期：