## 清单
北仑外国语学校智能化《多媒体会议报价表》
序号 | 设备名称 | 技术参数要求 | 规格型号 | 品牌 | 单位 | 数量 | 单价 | 金额 | 备注
公共广播
1 | 前置放大器 | 1. 标准机柜式设计（2U），人性化的设计，考究的工艺，尽显高档气质； 2.具有5路话筒（MIC）输入，3路标准信号线路（AUX）输入，2路紧急线路（EMC）输入； 3. 第5个话筒（MIC5）具有最高优先、强行切入优先功能；MIC5和EMC最高优先权限功能可通过拔动开关交替选择，客户可根据使用情况选择优先； 4.4路紧急输入线路具有二级优先，强行切入优先功能； 5.MIC1、2、3、4、5 和2路紧急输入（EMC）通道均附设有线路辅助输入接口功能； 6.MIC1、2、3、4和AUX1、2、3可交叉混合输出； 7. 话筒（MIC）输入通道和线路（AUX）输入通道均可独立调校音量，并设有总音量控制旋钮； 8. 设有高音（TREBLE）和低音（BASS）独立调节； 9.具有默音深度调节旋钮和EMC输入增益调节旋钮。 | T-6201 | ITC | 台 | 5
2 | 广播收音头 | 1.标准机柜式设计（1U），黑色氧化铝拉丝面板，人性化的抽手，考究的工艺，尽显高档气质； 2.高亮度动态VFD荧光显示，清晰醒目，微电脑控制，轻触式按键操作； 3.调频、调幅（AM/FM）立体声二波段接收可选，电台频率记忆存储可达99个； 4.电台频率自动搜索存储功能，且有断电记忆功能； 5.采用石英锁相环路频率合成器式调谐回路技术，接收频率精确稳定； 6.两组接收天线输入：AM接收天线输入；FM接收天线75Ω输入； 7.1路音频信号左右声道（L /R）输出； 8.可通过面板按键或红外遥控器控制操作。 | T-6222 | ITC | 台 | 1
3 | CD播放机 | 1.标准机箱尺寸设计，1U高度铝合金面板； 2.微电脑控制，轻触式按键操作； 3.吸入式机芯，防尘效果更好，使用寿命更长； 4.高亮度动态VFD荧光显示，清晰醒目； 5.采用进口数码机芯，系统+ESS解码方案，超强纠错功能； 6.自动播放控制，全数码伺服； 7.可播放：CD/VCD/ MP3/DVD碟片； 8.1路音频信号左右声道（L /R）输出； 9.内置宽频高保真监听扬声器，音质丰满、清晰；并设有监听音量调节旋钮，音量可调； 10.内置MP3播放器，可读USB和SD卡； | T-6221 | ITC | 台 | 1
4 | 系统软件包 | 1.软件是整个系统的运行核心，统一管理系统内所有音频终端，包括寻呼话筒、对讲终端、广播终端和消防接口设备，实时显示音频终端的IP地址、在线状态、任务状态、音量等运行状态。 2.支撑各音频终端的运行，负责音频流传输管理，响应各音频终端播放请求和音频全双工交换，支持B/S架构，通过网页登陆可进行终端管理、用户管理、节目播放管理、音频文件管理、录音存贮、内部通讯调度处理等功能。 3.管理节目库资源，为所有音频终端器提供定时播放和实时点播媒体服务，响应各终端的节目播放请求，为各音频工作站提供数据接口服务。 4.提供全双工语音数据交换，响应各对讲终端的呼叫和通话请求，支持一键呼叫、一键对讲、一键求助、一键报警等通话模式，支持自动接听、手动接听，支持自定义接听提示音。 5.支持多种呼叫策略，包括呼叫等待、呼叫转移、无人接听提醒，支持时间策略和转移策略自定义设置。 6.支持终端短路输入联动触发，可任意设置联动触发方案和触发终端数量，触发方案包括短路输出、音乐播放、巡更警报等。 7.编程定时任务，支持编程多套定时方案，支持选择任意终端和设置任意时间。 8.支持定时巡更，支持外接无锁按键短路开关（带3.3V的LED提示灯）。 9.支持终端防拆报警，终端拆卸触发警报或其他终端联动触发警报。 10.支持音频终端外控电源管理，支持定时打开和延时关闭，时间可任意设置。 11.支持全区、分区消防联动，支持消防N±N模式，支持人工报警与数字报警混音。 12.支持统一管理终端登陆密码，并支持授权范围管理、多级优先级管理，并支持轻松自动授权。 13.支持多用户、任意级别的分控管理，实现远程节目播放管理。 14.支持终端3、4制音控强切功能（注：4线制音控需外接电源）。 15.支持对终端进行5段均衡器调节，可对终端进行80Hz、300Hz、1KHz、3KHz、10KHz频点的±16dB调节，可根据终端设备在现场使用环境进行终端输出音色修正调节。 16.支持远程复位终端，支持广播、对讲、实时采集、终端监听进行录音。 17.Windows服务模式，支持win7、server2008及更高版本系统。 18.采用后台系统服务运行，是企业级的标准服务器工作模式，开机系统即可自动运行，相比运行在界面前台的软件具有更高的稳定性和可靠性。 19.日志记录系统运行状态，实时记录系统运行及终端工作状态，每次呼叫、通话和广播操作均有记录。 20.系统兼容路由器、交换机、网桥网关、Modem、Internet、2G、3G、4G、组播、单播等任意网络结构。 21.支持远程遥控点播功能，实现操场远程遥控点播。 22.支持终端音频采播功能，实现听力考试语音文件采播。 23.支持本地音频采集功能，播放到任意指定终端。 24.支持离线定时打铃功能，实现断网时终端托管执行定时打铃任务。 25.支持对终端进行远程固件升级，无需到终端本地升级，减轻维护人员工作强度。 26.支持后台换肤功能，可根据喜好自由切换皮肤主题。 27.支持多语言切换功能，支持中英文切换。 28.支持终端明细导出功能，支持通过表格方式导出当前系统终端的配置详情，为系统管理带来方便。 29.支持批量修改定时任务的时间、终端。 30.支持手机移动端WIFI点播，兼容Android和IOS系统手机APP进行操作 31.支持提供二次软件开发包、提供标准MFC动态链接库和HTTP协议，实现与第三方平台整合。 32.支持高精准基于GPS的定时系统，可脱离因特网独立进行广播系统授时，使得系统时间误差每年小于1/300000秒。 | T-7700QR | ITC | 套 | 1
5 | 真分集双手持无线话筒 | 1. 采用UHF超高频段双真分集接收，并采用DPLL数字锁相环多信道频率合成技术。 2. 提供各200个可调频率，共500个信道选择，真正分集式接收,有效避免断频现象和延长接收距离。 3. 具有SCAN 自动扫频功能，使用前按SET功能键自动找一个环境最干净的频点处停下来，此频率作为接收机的使用频率 4. V/A显示屏在任何角度观察字体清晰同时显示信道号与工作频率。带8级射频电平显示，8级音频电平显示，频道菜单显示，静音显示。 5. 平衡和非平衡两种选择输出端口，适应不同的设备连接需求。 6. 超强的抗干扰能力，能有效抑制由外部带来的噪音干扰及同频干扰。 7. 红外对频功能，能方便、快捷的使发射机与接收机频率同步。 8. 中频丰富，声音且有磁性感和混厚感，属人声话筒音持的精华。 9.轻触式按钮控制简捷，让用户使用更方便。 | T-521UH | ITC | 套 | 1
6 | IP网络对讲软件 | 1、基于Windows(win7-win10、server2008或更高版本)普通计算机平台数字客户端软件。 2、客户端软件利用网络（局域网、广域网）远程登录到服务器，支持多套客户端软件同时登录到服务器，各套客户端软件独立工作。 3、支持客户端软件远程手动节目播放，管理会话。 4、直观人性化操作界面，实时显示广播终端工作状态及任务音量。 | 定制 | ITC | 套 | 1
7 | IP网络主控机 | 1. 工业级机柜式机箱设计，机箱采用钢结构，有较高的防磁、防尘、防冲击的能力。 2. 15英寸LED液晶显示屏，内置五线工业加固触摸屏，简单易用的触摸屏操控。 3. 工业级专用主板设计，双核两线程超低功耗的嵌入式工业级处理器，处理速度更快，运作性能更强，可以长时期不断电稳定工作。 4. 内置大容量128G SSD固态硬盘，具有抗震动、抗摔、读写速度快、功耗低等特点。 5. 内置6组工业异步传输接口，内置4组通用串行总线，最高480M传输速率。 6. 支持双显卡，可外接最大FullHD显示设备。 7. 具有一路短路触发开机运行接口，用于定时驱动开机运行，实现无人值守功能。 8. 运载服务器软件后构成系统管理控制中心，服务器软件采用后台系统服务运行，是企业级的标准服务器工作模式，开机系统即可自动运行，相比运行在界面前台的软件具有更高的稳定性和可靠性。 | T-7700 | ITC | 台 | 1
8 | IP网络广播服务器 | 1. 桌面式设计，自带7英寸800 x 480的图形点阵K600+内核65K色显示的电阻触屏。显示清晰，触感灵敏。无操作时进入休眠、低功耗省电状态；人性化的人机操作界面。 2. 自带数字键，功能键界面。支持呼叫分区及多个分区，呼叫全区广播；支持直接操作呼叫或对讲任意终端；支持直接操作监听（环境监听）任意终端根据实际环境，监听距离达到5m。 3. 采用嵌入式计算机技术和DSP音频处理技术设计；采用高速工业级芯片，启动时间小于1s。 4. 内置1路网络硬件音频解码模块，支持TCP/IP、UDP、IGMP(组播)协议，实现网络化传输16位CD音质的音频信号。 5. 兼容路由器、交换机、网桥网关、Modem、Internet、2G、3G、4G、组播、单播等任意网络结构。 6. 支持远程点播功能，支持100级自定义音频优先级默音控制(支持多路信号放大、混音、三级优先控制、音调调节）。 7. 支持全双工双向对讲功能，自带网络回声消除模块；IP终端之间实现两两双向对讲，网络延时低于100ms；同时网络回声啸叫彻底抑制。 8. 支持求助信号铃声、闪灯提示，一键接受求助、对讲功能，同时也可以支持免提通话和接收广播，实现快速链接。 9. 支持多种呼叫策略，包括呼叫等待、呼叫转移、无人接听提醒。 10. 支持自动接听、手动接听，支持自定义接听提示音。 11. 支持转移时间、无人接听时间、呼叫等待时间自定义。 12. 内置2W全频高保真扬声器，实现双向通话和网络监听。 13. 一个φ3.5耳机插座和一个φ3.5MIC输入插座，匹配市场上95%的耳机和便携式麦克风。 14. 一路音频线路输出，外扩功率放大器；一路音频线路输入，提供多音源传输。 15. 一路报警触发短路输出，级联外扩警示设备或控制门禁；一路短路输入，可以用作触发预置语音提示（或报警），亦可用于控制门禁联动输入短路信号。 16. 数字化产品，扩容方便，不受地理位置限制，无需增加机房管理设备，采用共网免线路施工的设计理念，安装简便。 17. 支持广播系统对终端进行远程固件升级，无需到终端本地升级，减轻维护人员工作强度。 | T-7702A | ITC | 台 | 3
9 | 有源监听音箱 | 1. 专业一体化壁挂式音箱设计，箱体符合声音共振原理设计理念；十分美观大方。 2. 采用嵌入式计算机和DSP音频处理技术应用，高速的工业级解单片机芯片，启动时间小于1s。 3. 内置1路网络硬件音频解码模块，支持TCP/IP、UDP、IGMP(组播协议)，实现网络化传输16位CD音质的音频信号。 4. 内置2 x 20W的双通道数字功率放大器，一路接主音箱，一路外接到副音箱；音质非常细腻，功率强劲；具有网络音量设置。 5. 1路线路（AUX）输入接口，具有独立的音量电位器控制，支持断网本地寻呼功能；同时支持缄默强度预置减少功能，支持背景伴奏预置功能。 6. 内置2级优先设置： 1） 网络报警信号优先AUX和网络背景音乐信号。 2） AUX优先网络背景音乐信号。 7. 兼容路由器、交换机、网桥网关、Modem、Internet、2G、3G、4G、组播、单播等任意网络结构。 8. 数字化产品，扩容方便，不受地理位置限制，无需增加机房管理设备，采用共网免线路施工的设计理念，安装简便。 9. 支持广播系统对终端进行远程固件升级，无需到终端本地升级，减轻维护人员工作强度。 | T-7707A | ITC | 只 | 1
10 | 电源时序器 | 1.可编辑程序来定时控制自带电源和外接电源上断电的设备； 2.对系统中需要定时开启和关闭电源的设备进行编程控制。 产品特点 1.标准机柜式设计（2U），黑色氧化铝拉丝面板，人性化的抽手，考究的工艺，尽显高档气质； 2.大屏幕液晶显示屏，图形化界面，操作简单； 3.设有十路可编辑定时控制电源，最大用电量2500W； 4.内置钟声输出，警报输入接口； 5.断电程序不丢失，来电自动恢复运行； 6.设有短路触发输出接口，可控制十六位电源时序器开关，扩展定时电源插座； 7.存储容量大，可进行多步编程定时控制电源。 | T-6205 | ITC | 台 | 1
11 | IP解码器 | 1.标准19英寸机架设计，黑色氧化铝拉丝面板，坚固的抽手，专业的机械组装工艺，机器外观高档大气。 2.工业级3.4英寸LCD显示屏，可以清晰显示大多数点阵图案和机器工作状态；配备红外遥控器，点播服务器节目库任意内容，可控制播放/暂停，操作灵活简单。 3.采用嵌入式计算机和DSP音频处理技术应用，高速的工业级单片机芯片，启动时间小于1s。 4.内置1路网络硬件音频解码模块，支持TCP/IP、UDP、IGMP(组播协议)，实现网络化传输16位CD音质的音频信号。 5.1路线路（AUX）和1路话筒（MIC）输入接口，具有独立的音量和高低音调节电位器控制，支持断网本地寻呼功能。 6.1路EMC输入接口，输入紧急报警语音信号为直通，具有最高优先级。 7.2路音频信号辅助输出接口，可扩展外接功率放大器，标准的莲花座接口，布线连接非常方便。 8.2路三线制音控强切输出接口，无需强切电源；同时兼容四线制消防强切，需外接24V强切电源。 9.内置智能电源管理，无音乐或呼叫时，自动切断输出座电源，有信号时自动打开输出座电源。 10.内置3级优先设置： EMC为最高优先。 网络报警信号优先MIC,AUX和网络背景音乐信号。 MIC优先AUX和网络背景音乐信号。 AUX和网络背景音乐为同级，无任何优先。 11.支持缄默强度预置减少功能，支持背景伴奏预置功能；支持状态灯显示，包括电平指示灯、保护指示灯、待机指示灯等；支持授权操作管理功能，由服务器统一配置管理用户及密码。 12.兼容路由器、交换机、网桥网关、Modem、Internet、2G、3G、4G、组播、单播等任意网络结构。 13.数字化产品，扩容方便，不受地理位置限制，无需增加机房管理设备，采用共网免线路施工的设计理念，安装简便。 14.支持广播系统对终端进行远程固件升级，无需到终端本地升级，减轻维护人员工作强度。 | T-7701 | ITC | 台 | 4
12 | 120W纯后级功放 | 1.额定输出功率：120W 2.扬声器输出：70V，100V & 4～16Ω 3.输入灵敏度 & 输入阻抗：±385mV/10KΩ， 平衡 ×LR/ 775mV/10KΩ，不平衡TRS输入端子 4.输出灵敏度 & 输出源阻抗：±385mV/10KΩ，平衡 ×LR/ 775mV/10KΩ，不平衡TRS输出端子 5.过载源电动势：＞15dB 6.频率响应：50Hz～16KHz(+1dB, -3dB) 7.信噪比：>90dB 8.总谐波失真：1KHz时0.5%, 1/3 输出功率 9.“地”线悬浮开关：信号“地”线可选接机箱或是悬浮 10.散热：由前往后强制风冷，散热器温度55度时启动内置风扇 11.保护：过热, 过载&短路 12.电源：～220V/50Hz 13.电源功耗：200W | T-1S120 | ITC | 台 | 3
13 | 300W纯后级功放 | 1.额定输出功率：300W 2.扬声器输出：70V, 100V & 4～16Ω 3.输入灵敏度 &输入阻抗：±385mV/10KΩ, 平衡 ×LR输入端子775mV/10KΩ,不平衡TRS输入端子 4.输出灵敏度 &输出源阻抗：±385mV/10KΩ, 平衡 ×LR输出端子 775mV/10KΩ,不平衡TRS输出端子 5.过载源电动势：＞15dB 6.频率响应：50Hz～16KHz(+1dB, -3dB ) 7.信噪比：＞90dB 8.总谐波失真：1KHz时0.5%, 1/3 输出功率 9.“地”线悬浮开关：信号“地”线可选接机箱或是悬浮 10.散热：由前往后强制风冷，散热器温度55度时启动内置风扇 11.保护：过热, 过载&短路 12.电源：～220V/50Hz 13.电源功耗：500W | T-6350 | ITC | 台 | 1
14 | 无线话筒、对数指向性天线 | 产品特点 1.宽频定向天线680-960MHZ。 2.适用于GSM,CDMA,WCDMA,WLAN,LTE网络。 3.具有频带宽，驻波低，中等增益特点。 技术参数 1.频带范围：680~960MHz 2.增益：11dB 3.输入阻抗：50Ω 4.水平面波源宽度：60° 5.垂直面波源宽度：50° 6.前后比：＞18 7.驻波比：＜1.5 8.模化形式：垂直 9.最大功率：50W | T-522B | ITC | 套 | 1
16 | IP远程无线遥控器 | 1.用于远程控制节目播放。 2.配合数据转换IP终端或服务器串口使用，可用于校园课间操或开运动会时节目的临时控制。 技术参数 1.通信协议：RS-232 2.波特率：9600bps 3.天线：可拉伸式 4.功耗：≤5W 5.输入电源：DC9V/0.5A | T-7720 | ITC | 台 | 1
17 | 网口转串口IP终端 | 1.通讯接口：DB9/标准RJ45输入 2.通讯协议：RS-232 3.通讯速率：9600bps 4.环境温度：5℃～40℃ 5.环境湿度：20%～80%相对湿度，无结露 6.功耗：≤5W 7.输入电源：DC12V 1A | T-7713 | ITC | 台 | 1
18 | IP消防报警采集器 | 1.网络接口：标准RJ45输入 2.传输速率：100Mbps 3.支持协议：TCP/IP、UDP、IGMP（组播） 4.短路接口：工业标准压线接线端子 5.功耗：≤20W 6.输入电源：～190V-240V 50Hz-60Hz | T-7723 | ITC | 台 | 1
19 | IP网络功放（60W） | 1.标准19英寸机架设计，黑色氧化铝拉丝面板，坚固的抽手，专业的机械组装工艺，机器外观非常高档。 2.工业级3.4英寸LCD显示屏，可以清晰显示大多数点阵图案和机器工作状态；配备红外遥控器，点播服务器节目库任意内容，可控制播放/暂停，操作灵活简单。 3.采用嵌入式计算机和DSP音频处理技术应用，高速的工业级单片机芯片，启动时间小于1s。 4.内置1路网络硬件音频解码模块，支持TCP/IP、UDP、IGMP(组播协议)，实现网络化传输16位CD音质的音频信号。 5.内置高保真专业模拟功放，具有60W定阻(4-16Ω)及定压（70V、100V）功率输出。 6.1路线路（AUX）和1路话筒（MIC）输入接口，具有独立的音量和高低音调节电位器控制，支持断网本地寻呼功能。 7.1路EMC输入接口，输入紧急报警语音信号为直通，具有最高优先级。 8.2路音频信号辅助输出接口，可扩展外接功率放大器，标准的莲花座接口，布线连接非常方便。 9.1路三线制音控强切输出接口，无需强切电源。同时兼容四线制消防强切，需外接24V强切电源。 10.内置智能电源管理，无音乐或呼叫时，自动切断功放电源，有信号时自动打开功放电源，支持IP软件编程预打开功放电源功能。 11.内置3级优先设置： EMC为最高优先。 网络报警信号优先MIC,AUX和网络背景音乐信号。 MIC优先AUX和网络背景音乐信号。 AUX和网络背景音乐为同级，无任何优先。 12.支持缄默强度预置减少功能，支持背景伴奏预置功能；支持状态灯显示，包括电平指示灯、保护指示灯、待机指示灯等。整机待机功率小于3W，满足国家环保节能认证标准。 13.兼容路由器、交换机、网桥网关、Modem、Internet、2G、3G、4G、组播、单播等任意网络结构。 14.数字化产品，扩容方便，不受地理位置限制，无需增加机房管理设备，采用共网免线路施工的设计理念，安装简便。 15.支持广播系统对终端进行远程固件升级，无需到终端本地升级，减轻维护人员工作强度。 | T-7760 | ITC | 台 | 17
20 | 教室网络有源音箱 | 1. 专业一体化壁挂式音箱设计，箱体符合声音共振原理设计理念；十分美观大方。 2. 采用嵌入式计算机和DSP音频处理技术应用，高速的工业级解单片机芯片，启动时间小于1s。 3. 内置1路网络硬件音频解码模块，支持TCP/IP、UDP、IGMP(组播协议)，实现网络化传输16位CD音质的音频信号。 4. 内置2 x 20W的双通道数字功率放大器，一路接主音箱，一路外接到副音箱；音质非常细腻，功率强劲；具有网络音量设置。 5. 1路线路（AUX）输入接口，具有独立的音量电位器控制，支持断网本地寻呼功能；同时支持缄默强度预置减少功能，支持背景伴奏预置功能。 6. 内置2级优先设置： 1） 网络报警信号优先AUX和网络背景音乐信号。 2） AUX优先网络背景音乐信号。 7. 兼容路由器、交换机、网桥网关、Modem、Internet、2G、3G、4G、组播、单播等任意网络结构。 8. 数字化产品，扩容方便，不受地理位置限制，无需增加机房管理设备，采用共网免线路施工的设计理念，安装简便。 9. 支持广播系统对终端进行远程固件升级，无需到终端本地升级，减轻维护人员工作强度。 | T-7707QR | ITC | 台 | 45
21 | 3W壁挂 | 1．额定功率（100V）：6W 2．额定功率（70V）：3W 3．灵敏度：92dB±3dB 4．阻抗：黑:Com红:1.7KΩ 5．频率响应：130-16KHz 6．喇叭单元：6.5" 7．防护等级：IP×5防尘 | T-601 | ITC | 只 | 92
22 | 3W吸顶 | 1.额定功率：(100V)1.5W,3W,6W 2.额定功率：(70V)0.75W,1.5W,3W 3.阻抗：黑：Com红：6.7KΩ绿：3.3KΩ白：1.7KΩ 4.灵敏度(1W/1M)：92dB 5.频率响应(-10dB)：110-18KHz 6.喇叭单元：5"×1 | T-105 | ITC | 只 | 15
23 | 10W室外音柱 | 1．额定功率（100V）：5W,10W 2．额定功率（70V）：2.5W,5W 3．灵敏度：88dB±3dB 4．阻抗：黑:Com白:2KΩ绿:1KΩ 5．频率响应：150-16KHz | T-701A | ITC | 只 | 2
24 | 音调器 | 1.控制方式:定压式 2.输入功率:100W 3.信号输入:70～100V 4.信号输出:0～100V 5.输出连接:定压喇叭 6.频率响应:80Hz-16KHz 7.衰减方式:变压器 8.音控级别:十一档 | T-675C | ITC | 只 | 12
25 | 20W室外音柱 | 1．额定功率（100V）：10W,20W 2．额定功率（70V）：5W,10W 3．灵敏度：89dB±3dB 4．阻抗：黑:Com白:1KΩ绿:500Ω 5．频率响应：150-16KHz | T-702A | ITC | 只 | 10
26 | 30W室外草坪音箱 | 1．额定功率(100V)：15W,30W 2．额定功率(70V)：7.5W,15W 3．频率响应：120-16KHz 4．灵敏度：96dB 5．喇叭单元：8"+2.5″ | T-300R | ITC | 只 | 11
多媒体会议
1 | 主音箱 | 1) 频率响应：50Hz-18KHz (±3dB) 2) 单元数量：Low DK-15 15"×1,Hi Pa72×1 3) 指向性：90°H×50°V 4) 阻抗：8Ω 5) 长时间承受功率：400W 6) 峰值功率：1200W 7) 灵敏度：99dB | TS-615 | ITC | 只 | 2
2 | 超低频音箱 | 1) 频率响应：40Hz-120Hz (±3dB) 2) 单元数量：Low MSB-18 18"×1 3) 阻抗：8Ω 4) 长时间承受功率：500W 5) 峰值功率：1500W 6) 灵敏度：99dB | TS-615S | ITC | 只 | 2
3 | 辅助音箱 | 1) 频率响应：65Hz-20KHz (±3dB) 2) 单元数量：Low DK-10"×1,Hi Pa1"×1 3) 指向性：90°H×50°V 4) 阻抗：8Ω 5) 长时间承受功率：250W 6) 峰值功率：750W 7) 灵敏度：96dB | TS-610 | ITC | 只 | 2
4 | 主音箱功放 | 1) 8欧姆立体声：2X410W 2) 4欧姆立体声：2X620W 3) 8欧姆桥接：1100W 4) 频率响应：20Hz—20kHz 5) 总谐波失真：<0.05% 6) 阻尼系数：（400HZ-1KHZ）>400 7) 信噪比：>100dB 8) 输入阻抗：10KOhm 9) 电压增益：60dB | TS-700PI | ITC | 台 | 1
5 | 超低频音箱功放 | 1) 8欧姆立体声：2X630W 2) 4欧姆立体声：2X1020W 3) 8欧姆桥接：1500W 4) 频率响应：20Hz—20kHz 5) 总谐波失真：<0.05% 6) 阻尼系数：（400HZ-1KHZ）>400 7) 信噪比：>100dB 8) 输入阻抗：10KOhm 9) 电压增益：60dB | TS-700PI | ITC | 台 | 1
6 | 辅助音箱功放 | 1) 8欧姆立体声：2X270W 2) 4欧姆立体声：2X420W 3) 8欧姆桥接：700W 4) 频率响应：20Hz—20kHz 5) 总谐波失真：<0.05% 6) 阻尼系数：（400HZ-1KHZ）>400 7) 信噪比：>100dB 8) 输入阻抗：10KOhm 9) 电压增益：60dB | TS-500PI | ITC | 台 | 1
7 | 调音台 | 12路4编组调音台 | MG12 | 雅马哈 | 台 | 1
8 | 音视频汇聚中心(12*12，带4*35W功放） | 8通道数字矩阵混音处理器，带4路35W功放输出通道。 DSP数字处理，8路Mic/Line输入，4路Line输入， 8路Line输出。支持DANTE网络传输，每个通道都带回声消除 | TS-QR1212 | ITC | 台 | 1
9 | 专业效果器 | 提供了48-bit滤波器演算法，24-bit模数/数模转换， DSP多效果处理（ECHO，REVERB，MIX），内置电子分 频电路，具有独立的低频信号输出。 | SPX2000 | YAMAHA | 台 | 1
10 | 手持无线话筒 | 支持10个U段频点可调，80米工作范围，无线手持话筒 | ATW-2120 | 铁三角 | 套 | 2
11 | 头戴无线话筒 | 支持10个U段频点可调，80米工作范围，无线头戴式话筒 | ATW-2110/PRO8 | 铁三角 | 套 | 2
12 | 专业DVD | 支持多种格式播放蓝光DVD播放器 | DV-310 | PIONEER | 台 | 1
13 | 监听音箱 | 有源音控室监听音箱 | HS5 | YAMAHA | 套 | 1
14 | 电源时序器 | 12路，带电源净化滤波器，带RS232串口和485串口 | FU4594 | Qemini | 台 | 2
15 | 辅助音箱壁挂安装架 |  | 定制 | 国产 | 对 | 2
16 | 数字会议系统主机 | 频率响应30~20000 Hz/±3DB，音频信号支持48kHz和32kHz音频采样频率，支持系统热插拔。MCA-STREAM 数字处理和传输技术,支持“环形手拉手”连接技术，CD的完美音质TCP/IP网络控制,内置4种音频模式，多种方式的会议室合并/拆分功能，具有警报输入接口，通过连接多台扩展主机可连接4096台发言单元或表决单元，内置内部通话功能，,单只话筒独立EQ调节,支持双机热备份,可以显示音频信号频谱，方便寻找啸叫点进行调节，,具备发言讨论、投票表决功能。 | TS-0604M | ITC | 台 | 1
17 | 主席发言单元 | 台面式话筒，支持48 kHz音频采样频率，频率响应50 ~ 20000 Hz/±3DB，系统单元热插拔功能。支持“环形手拉手”连接技术，MCA-STREAM 数字处理和传输技术,超强抗手机辐射干扰,独立调节增益和均衡(5段)，内置80 Hz (18 dB/倍频程) 的高通滤波器，,具有发言定时指示屏及请求发言指示屏,具有优先权按键，具有批准/否决代表单元的功能 | TS-0602 | ITC | 台 | 1
18 | 代表发言单元 | 支持48 kHz音频采样频率，频率响应50 ~ 20000 Hz/±3DB，系统单元热插拔功能。支持“环形手拉手”连接技术，MCA-STREAM 数字处理和传输技术,超强抗手机辐射干扰,独立调节增益和均衡(5段)，内置80 Hz (18 dB/倍频程) 的高通滤波器，,具有发言定时指示屏及请求发言指示屏。 | TS-0602A | ITC | 台 | 4
19 | 发言单元专业延长电缆 | 6芯延长电缆 | TS-10L | ITC | 根 | 3
20 | 基础设置软件 | 包括会场设计、会议管理、主机设置、分机设置、信息显示、系统检测、报表系统、用户管理等功能 | 定制 | ITC | 套 | 1
21 | 高清混合矩阵 | 9进9出高清混合矩阵切换器 | TS-9408UHM | ITC | 台 | 1
22 | 多媒体地插 | 预留135*135mm槽孔，内涵VGA、音频、电源模块 | 定制 | 国产 | 只 | 4
23 | 投影升降吊架 | 配套 | 定制 | 国产 | 套 | 1
24 | 高清投影机 | 7000流明，分辨率1280*800 | PT-FDZ88C | 松下 | 台 | 1
25 | 投影幕 | 200寸 | 200寸 | 红叶 | 块 | 1
26 | 液晶电视 | 屏幕尺寸 65英寸 屏幕分辨率 超高清4K（3840x2160） 屏幕比例 16:9 | H65E3A | 海信 | 块 | 2
27 | 主席台返显监视器 | 屏幕尺寸 55英寸 屏幕分辨率 全高清（1920x1080） 亮度 ≥200cd/m 2 屏幕比例 16:9 背光源 LED背光 扫描方式 逐行扫描 支持格式（高清） 1080p | H55E3A | 海信 | 块 | 2
28 | 手拉手话筒音响线 |  |  | ITC | 米 | 100
合计
报价须知： 1、以上清单报价包含：税金、包装费、运输费、搬运费、运输保险费、资料费、安装辅材、操作维护人员培训费、安装调试费、配合费、验收及其他一切可能发生的费用。 2、报价单位在进行报价时应提供代理证明、厂家检测报告、等资料并盖上相关单位公章。 3、根据现有的图纸、图纸会审记录，技术概要要求的功能范围，保证整个系统功能、性能的前提下，进行报价。（此报价为图纸包干价，清单经确认盖章后生效，如有设备遗漏，供方应无条件提供所需设备满足系统调试，确保验收通过。 4、联系单增加部分另计，后期现场如有点位增减则按实结算。 5、设备保修期：从建设方、专业验收单位及物业公司验收合格日起贰年。 6、付款方式：货到工地并提供全额发票后一个月内付清。（5万以上6个月承兑） 7、报价时必须按确认后的清单填报单价、合价及总计。 8、备货时间： （请填写） 9、报价有效期：报价之日起至采购合同生效日止。 10、技术沟通联系项目负责人：程志平13757495002
报价单位（盖章）：
报价联系人：
报价日期：