## 清单
北仑外国语学校智能化《综合布线报价表》
序号 | 设备名称 | 技术参数要求 | 规格型号 | 品牌 | 单位 | 数量 | 单价 | 金额 | 备注
1 | 86型单口面板 | 规格：86型，瓷白色，可提供单口、双口、三口、四口、斜口选择； 要求：嵌入式面框，隐藏螺丝孔；带有标识条，方便编号管理和维护使用；表面带嵌入式图标及标签位置，便于识别数据和语音端口；带有防尘盖，有效防止灰尘和其他污染物进入；面板与模块的插合次数≥1000次；可安装在桌面、墙壁、夹板或组合式办公家俱等。 | FP-21-1 | 上海天诚 | 个 | 461
2 | 86型双口面板 | 规格：86型，瓷白色，可提供单口、双口、三口、四口、斜口选择； 要求：嵌入式面框，隐藏螺丝孔；带有标识条，方便编号管理和维护使用；表面带嵌入式图标及标签位置，便于识别数据和语音端口；带有防尘盖，有效防止灰尘和其他污染物进入；面板与模块的插合次数≥1000次；可安装在桌面、墙壁、夹板或组合式办公家俱等。 | FP-21-2 | 上海天诚 | 个 | 54
3 | 双口地插面板 | 规格：三位弹起式地面插座； 要求：纯铜，内装模块化功能件，可根据客户的不同要求，内可装下120型功能件三位，任意组合。防渗漏设计可保护在插座体合上时水滴等流体不易渗入；带专用接线端子，接线方便，防渗透，安全可靠。不含模块。 | FM-T11-3 | 上海天诚 | 个 | 80
4 | 6类非屏蔽模块 | 100 BASE-T快速以太网;10 Base-T以太网；符合YD/T 926.3、GB50312、TIA/EIA 568-C.2、和ISO/IEC 11801对6类传输的要求；PCB线路板线对平衡设计，减少干扰，通过余量高；有效降低近端串扰值；IDC打线柱夹子与8芯针方向为180度；磷青铜镀金金针和磷青铜镀锌卡线端子，防止表面氧化，提高接触性能，保证性能及使用寿命；8芯针触点均使用在100μ”（微英寸）金属导针的镍层上敷有50μ”（微英寸）的镀金层材料，具有高抗氧化的特性；耐压强度：DC1000V(AC750V)1min无击穿和飞弧现象；插头与插座插拔次数大于1500次。 | KJ-12-6 | 上海天诚 | 个 | 729
5 | 6类非屏蔽跳线(2米) | 规格：六类非屏蔽RJ45跳线；水晶头压接簧片50μinch整体镀金；采用7×0.18mm多股交合线电缆，柔韧性好；耐插拔次数大于1000次；渐变型受力原理的加长护套，防滑抗拉，保证一定的弯曲半径；水晶头568B线序，88P8C双排针RJ45插头采用一体注塑结构（舌式结构），保证线缆和水晶头之间的良好连接；水晶头塑料：聚碳酸脂；防火等级为UL94V-0；提供1,2,3,5,10米长度可选，灰/黄/绿/蓝/红五种颜色可选； | PC-13-6-20 | 上海天诚 | 根 | 1267
6 | 6类低烟无卤非屏蔽双绞线（暂估） | 1、低烟无卤护套2、优质无氧铜；3、采用4对带隔离结构设计；4、外护套印有电缆编码护套，有撕裂绳；5、执行标准 YD/T 1019-2002；6、阻抗： 100 ± 5%； | UTP-23-6-4P | 上海天诚 | 箱 | 113
7 | 3类25对大对数 | 特性阻抗: 100±15Ω 最小互电容: 46pf/m 直流电阻: ≤13.9Ω/100m 最大平衡电容: 160pf/km 最大电流平衡: 5% 防火等级：PVC外护套符合IEC 60332-1相关规定 最小安装半径：4倍电缆外径 操作温度： -15～60℃ 安装温度: 0～50℃ 操作电压： DC 30～72V | UTP-11-3-25P | 上海天诚 | 米 | 120
8 | 3类50对大对数 | 特性阻抗: 100±15Ω 最小互电容: 46pf/m 直流电阻: ≤13.9Ω/100m 最大平衡电容: 160pf/km 最大电流平衡: 5% 防火等级：PVC外护套符合IEC 60332-1相关规定 最小安装半径：4倍电缆外径 操作温度： -15～60℃ 安装温度: 0～50℃ 操作电压： DC 30～72V | UTP-11-3-50P | 上海天诚 | 米 | 350
9 | 3类100对大对数 | 外护套：黑色PE;有铝带阻水层结构； 有0.4mm与0.5mm两种单根铜导体规格，提供稳定的语音信号传输。 采用标准色标,提供较小的线对绞距，可以快速实现线对的分辨，为施工提供极大的方便。 在满足防护要求的前提，较小的外径更加方便安装。 使用温度: -30℃±70℃ 应用范围: 室外语音通讯主干；护套印有电缆编码、SAIGE； | UTP-11-3-100P | 上海天诚 | 米 | 90
10 | 8芯单模光缆 | 规格：62.5/125μm； 要求：OS2级纤芯；光缆的结构是在单模紧套光纤外均匀施放起加强作用的多股芳纶纱，再挤制阻燃外护套而成；采用高支数芳纶纱增强光缆的强度；外部直径较小，有很好的弯曲半径；产品上喷有米标和SAIGE字样；可提供多模62.5/125、多模50/125以及单模9/125等多种规格； | GYXTW-8B1 | 上海天诚 | 米 | 350
11 | 12芯单模光缆 | 规格：62.5/125μm； 要求：OS2级纤芯；光缆的结构是在单模紧套光纤外均匀施放起加强作用的多股芳纶纱，再挤制阻燃外护套而成；采用高支数芳纶纱增强光缆的强度；外部直径较小，有很好的弯曲半径；产品上喷有米标和SAIGE字样；可提供多模62.5/125、多模50/125以及单模9/125等多种规格； | GYXTW-12B1 | 上海天诚 | 米 | 400
12 | 6类24口配线架 | 自带后理线器，理线架采用冷轧钢板,表层镀锌,琴键式卡线方式固定线缆，无需扎线，使线缆与模块连接更加牢固，整齐美观。每个模块都可单独拆卸，方便施工和管理。满配六类模块，为节约资源，模块必须兼容配线架和面板，能灵活使用。 | PP-12-6-24 | 上海天诚 | 个 | 42
13 | 100对110配线架 | 110型跳线架。19英寸，1U高，适用于22、24AWG(0.64、0.5.及0.4mm)线缆；前端平坦。凹形接线夹子及内置线对分离；IDC接线端子：磷青铜镀镍；导线端接次数：≥250次；含连接块。 | 110P-3-100+110L-5*20 | 上海天诚 | 个 | 14
14 | RJ45-110 1对跳线（2米） | 采用性能满足并超过TIA/EIA568B标准所规定的多芯软电缆以及镀金50微英寸的三叉RJ45水晶头机械压接而成，通过整体灌胶工艺，保证二者的牢固连接。耐插拔次数大于1000次； | PC-RJ45/110-1-20 | 上海天诚 | 根 | 135
15 | 1U理线架 | 规格：19英寸，1U。 要求：采用优质冷轧钢板，喷涂静电粉末，避免划伤；带封闭式盖板； | CM-12-1U | 上海天诚 | 个 | 42
16 | 110理线架 | 采用高强度钢结构设计，特殊的黑色细砂纹喷涂处理，美观大方，依据配线架和网络设备之间跳线连接设计，便于规划线缆走向，有效防止刮伤电缆，使布线方便，便于管理。 | CM-12-1U | 上海天诚 | 个 | 12
17 | 12口光纤配线架 | 适用于光纤接入网中的光纤终端点，有光缆的配线与熔接功能，可以实现光缆纤芯的灵活跳接及存储；专为光纤通信机房设计的光纤配线设备，用户可根据实际需求选配单元的数量或规格，既可作光纤分配，又可作为光缆终端合使用。 壳体采用环氧静电喷塑，外形美观，使用方便；提供光纤收容及整理空间，方便跳线及整理；设有4个光缆输入口，便于工程施工；配线架的开启方式为免工具设计，易于维护和管理；全封闭式结构，光纤跳线不外露，外观整洁有序，防尘效果好；活动式藕合器面板设计，可根据实际需要更换面板；壁挂式配面板*1，机架式配面板*3；兼容ST、SC、FC、LC等多款光纤藕合器；接续容量：12芯（使用LC藕合器最大可支持48芯）；19英寸标准机柜宽度；可选购：壁挂式、机架式、机架抽屉式。 | FB-11-1U+FB-11-MB-LC-12 | 上海天诚 | 个 | 25
18 | LC双联耦合器 | 采用耐高温、耐酸、碱的超高硬度、高密度的氧化镐套筒，陶瓷芯，精密磷青铜；端面类型： PC，插入损耗： ≤0.2dB，回波损耗： ≥30dB，重复性： ≤0.2dB ，互换性： ≤0.1dB，拔插次数： ≥1000次，工作温度 -20～+60℃，储存温度： -20～+60℃； | 定制 | 上海天诚 | 个 | 168
19 | LC单芯单模尾纤（1.5米） | 插入损耗： ≤0.2dB，回波损耗： ≥50dB，重复性： ≤0.1dB，互换性： ≤0.1dB，拔插次数： ≥1000次，工作温度 -20～+60℃，储存温度： -20～+60℃； | FF-LC-B1-1.5M | 上海天诚 | 根 | 314
20 | 42U标准机柜（600*600*2000） | 材料: SPCC优质冷轧钢板制作； 机柜厚度：立柱、托板1.5mm, 前门1.2mm, 其它1.0mm 配件：4只脚轮，4个支撑脚，配套M6螺丝，钥匙，安装说明书 表面处理: 脱脂、酸洗、磷化、静电喷塑 承载: 静载500KG , 托板每层达到100KG | AB-11-66-42 | 上海天诚 | 个 | 16
21 | 24口光纤配线架 | 适用于光纤接入网中的光纤终端点，有光缆的配线与熔接功能，可以实现光缆纤芯的灵活跳接及存储；专为光纤通信机房设计的光纤配线设备，用户可根据实际需求选配单元的数量或规格，既可作光纤分配，又可作为光缆终端合使用。 壳体采用环氧静电喷塑，外形美观，使用方便；提供光纤收容及整理空间，方便跳线及整理；设有4个光缆输入口，便于工程施工；配线架的开启方式为免工具设计，易于维护和管理；全封闭式结构，光纤跳线不外露，外观整洁有序，防尘效果好；活动式藕合器面板设计，可根据实际需要更换面板；壁挂式配面板*1，机架式配面板*3；兼容ST、SC、FC、LC等多款光纤藕合器；接续容量：24芯（使用LC藕合器最大可支持48芯）；19英寸标准机柜宽度；可选购：壁挂式、机架式、机架抽屉式。 | FB-11-1U+FB-11-MB-LC-8*3 | 上海天诚 | 个 | 2
22 | LC-LC单芯单模跳线(3米) | 规格：62.5/125μm,OS2级纤芯，3米； 要求：满足并超过TIA/EIA(CSA T-529-95)、IEC874-1的要求；插入损耗： ≤0.2dB，回波损耗： ≥50dB，重复性： ≤0.1dB，互换性： ≤0.1dB，拔插次数： ≥1000次,，工作温度 -20～+60℃，储存温度： -20～+60℃； | FJ-LC-LC-B1-3M | 上海天诚 | 根 | 68
23 | 尾纤 |  | GWQ-LC/UPC-1*2.0-SM-1 | 上海天诚 | 根 | 66
24 | 服务器机柜 | 材料: SPCC优质冷轧钢板制作； 机柜厚度：立柱、托板1.5mm, 前门1.2mm, 其它1.0mm 配件：4只脚轮，4个支撑脚，配套M6螺丝，钥匙，安装说明书 表面处理: 脱脂、酸洗、磷化、静电喷塑 承载: 静载500KG , 托板每层达到100KG,（600*800*2000） | AB-13-68-42 | 上海天诚 | 台 | 1
25 | 24口光纤配线架 | 含适配器 | FB-11-1U+FB-11-MB-LC-8*3 | 上海天诚 | 个 | 3
26 | 双芯光纤跳线 |  | FJ-ST-SC-B1-2P-2M | 上海天诚 | 根 | 11
合计
报价须知： 1、以上清单报价包含：税金、包装费、运输费、搬运费、运输保险费、资料费、安装辅材、操作维护人员培训费、安装调试费、配合费、验收及其他一切可能发生的费用。 2、报价单位在进行报价时应提供代理证明、厂家检测报告、等资料并盖上相关单位公章。 3、根据现有的图纸、图纸会审记录，技术概要要求的功能范围，保证整个系统功能、性能的前提下，进行报价。（此报价为图纸包干价，清单经确认盖章后生效，如有设备遗漏，供方应无条件提供所需设备满足系统调试，确保验收通过。 4、联系单增加部分另计，后期现场如有点位增减则按实结算。 5、设备保修期：从建设方、专业验收单位及物业公司验收合格日起贰年。 6、付款方式：货到工地并提供全额发票后一个月内付清。（5万以上6个月承兑） 7、报价时必须按确认后的清单填报单价、合价及总计。 8、备货时间： （请填写） 9、报价有效期：报价之日起至采购合同生效日止。 10、技术沟通联系项目负责人：程志平13757495002
报价单位（盖章）：
报价联系人：
报价日期：