## 清单
北仑外国语学校智能化《监控报价表》
序号 | 设备名称 | 技术参数要求 | 规格型号 | 品牌 | 单位 | 数量 | 单价 | 金额 | 备注
1 | 高速快球摄像机 | 200万8寸黑光；1920×1080@30fps；0.0004Lux/F1.5(彩色),0.0001Lux/F1.5(黑白) ,0 Lux with IR；200米红外照射距离；焦距：4.8-120mm，25倍光学；支持音频、报警；支持数字宽动态、光学透雾、强光抑制、Smart IR 、电子防抖、3D数字降噪；支持智能运动跟踪；支持区域入侵、越界、进入区域、离开区域、徘徊、人员聚集、快速移动、停车、物品遗留、物品拿取、音频异常、人脸、移动侦测；支持车牌识别；水平键控速度最大210°/s，垂直键控速度最大150°/s，垂直范围-20°-90° (自动翻转)；H.265/H.264/MJPEG；支持128GB Micro SD卡；电源：AC24V，68W max；支持IP66；工作温度：-40℃-70℃。 |  |  | 台 | 3
2 | 球机支架 | 壁装支架/铂金灰/铝合金 |  |  | 个 | 3
3 | 彩转黑枪式摄像机 | 200万1/3” 日夜型枪型网络摄像机；最低照度 彩色:0.005 Lux @(F1.2,AGC ON)；黑白:0.0005Lux @(F1.2,AGC ON)；慢快门 支持；数字降噪 3D数字降噪；宽动态范围 120dB；视频压缩标准 H.265/H.264 / MJPEG；主码流分辨率与帧率 50Hz: 25fps (1920 × 1080,1280 × 960,1280 × 720)；60Hz: 30fps (1920 × 1080,1280 × 960,1280 ×720)；第三码流分辨率与帧率 独立于主码流设置，最高支持：50Hz: 25fps(1920 × 1080)；60Hz: 30fps(1920 × 1080)； |  |  | 台 | 9
4 | 高清镜头 | 2.7-10mm ¦ F1.4 ¦ 1/2.7"¦ CS接口 |  |  | 个 | 15
5 | 室内护罩 | 与摄像机配套 |  |  | 个 | 15
6 | 支架 | 吊装支架，与摄像机配套 |  |  | 个 | 9
7 | 强光抑制摄像机 | 200万 1/1.8”超宽动态 日夜型枪型网络摄像机； 最低照度 彩色:0.0007 Lux @(F1.2,AGC ON)；黑白:0.0001Lux @(F1.2,AGC ON) 宽动态范围 120dB 视频压缩标准 H.265/H.264 / MJPEG 存储功能 支持Micro SD/SDHC /SDXC卡(128G)断网本地存储, 行为分析:进入/离开区域侦测,快速运动侦测 识别检测 人脸侦测 车辆检测：支持车牌识别，车型/车身颜色/车牌颜色识别 音频接口 1对3.5mm音频输入,1个内置麦克风（可关闭） 通讯接口 1 个RJ45 10M / 100M /1000M自适应以太网口,1个RS-485接口 报警输入 2路报警输出 2路 电源供应 AC24V±20% / DC12V±20%/ PoE(802.3af) |  |  | 台 | 6
8 | 支架 | 吊装支架，与摄像机配套 |  |  | 个 | 6
9 | 宽动态半球摄像机 | 200万1/1.8”宽动态日夜型半球型网络摄像机；传感器类型：1/1.8" Progressive Scan CMOS；2.8-12mm F1.4, 水平视场角90.1°~31°；最低照度彩色：0.001 lx (AGC开，RJ45输出)，黑白:0.0001 lx (AGC开，RJ45输出)；快门：1秒至1/100,000秒；视频压缩标准：H.265/H.264/MJPEG；帧率：50Hz:25fps(1920×1080,1280×960,1280×720)；电源供应：DC12V/AC24V/ PoE(802.3af)；功耗：7W MAX；(红外灯2W,电动镜头1W)；1对3.5mm音频输入(Line in)/输出外部接口；1对报警输入输出接口；防暴等级支持IK10；红外照射距离：支持红外10-30米；支持电动镜头； |  |  | 台 | 3
10 | 红外半球摄像机 | 200万1/2.7”日夜型半球型网络摄像机;最小照度 0.002 Lux @(F1.2,AGC ON), 0 Lux with IR;快门 1/3秒至1/100,000秒;镜头 4mm, 水平视场角:81.5°(2.8mm,6mm,8mm可选);调整角度 水平:0°~360°;垂直:0°~ 75°;旋转:0°~360°;数字降噪 3D数字降噪;宽动态范围 120dB;视频压缩标准 H.265 / H.264 / MJPEG;H.265编码类型 Main Profile;帧率 50Hz: 25fps (1920 × 1080,1280 × 960,1280 × 720);电源供应 DC12V±25%;电源接口类型 圆头电源接口;功耗 5.5W MAX (ICR切换瞬间7.5W);红外照射距离 20-30米 |  |  | 台 | 7
11 | 全景摄像机 | 800万180°球型鹰眼；800万180°全景一体式网络高清摄像机，全景摄像机有4个1/1.8" 2MP Progressive Scan CMOS，最高分辨率及帧率可达4096×1800@30fps，星光级超低照度，0.005Lux/F2.2（彩色），0.0005Lux/F2.2（黑白）；特写摄像机采用1/1.8" 2MP Progressive Scan CMOS，最高分辨率及帧率可达1920×1080@30fps，水平360°连续旋转，垂直-15°-90°（自动翻转），星光级超低照度，0.002Lux/F1.5（彩色），0.0002Lux/F1.5（黑白），200m红外照射距离，37倍光学变倍，16倍数字变倍；支持区域入侵、越界、进入区域、离开区域事件侦测功能；系统支持检测直径300米180°半圆形范围内运动目标，可同时检测30个目标；系统支持点击联动功能、目标自动跟踪功能、手动跟踪功能；支持强光抑制、3D数字降噪；系统内置7路报警输入、2路报警输出、1路音频输入、1路音频输出，支持光口（FC）+电口(RJ-45)网络接口设计，采用一体化设计，可快捷安装；H.265/H.264/MJPEG；支持防雷、防浪涌、防突波，IP66防护等级。 |  |  | 台 | 2
12 | 支架 | 三轴调节支架，白，铝合金，275.8×269×140.1mm |  |  | 个 | 23
13 | 全景摄像机 | 2400万 1/1.8" CMOS ICR全景拼接网络摄像机；最小照度 彩色:0.01 Lux @(F1.2,AGC ON)；黑白:0.001Lux @(F1.2,AGC ON)；快门 1/25秒至1/100,000秒；镜头 5.5mm @ F2.0,水平视场角：180°,垂直视场角：80°；调整角度 水平-90°~90°，垂直-45°~90°；数字降噪 3D数字降噪；视频压缩标准 H.265/H.264 ；H.264编码类型 BaseLine Profile / Main Profile / High Profile；主码流分辨率与帧率 50Hz:25fps (8192×3072,6912×2900)；子码流分辨率与帧率 50Hz: 25fps (4096×1536)； |  |  | 台 | 2
14 | 红外枪式摄像机 | 200万星光级1/2.7”CMOS ICR红外阵列筒型网络摄像机; 最小照度 0.002Lux @(F1.2,AGC ON) ,0 Lux with IR 镜头 4mm, 水平视场角:90.3°(6mm,8mm,12mm可选) 数字降噪 3D数字降噪 宽动态范围 120dB 50Hz: 25fps (1920 × 1080,1280 × 960,1280 × 720) ROI支持三码流分别设置1个固定区域 存储功能 NAS(NFS,SMB/CIFS均支持) 电源供应 DC12V±25% 功耗 ：4.5W MAX； 红外照射距离最远可达：30米 防护等级 IP67 |  |  | 台 | 156
15 | 支架 | 壁装支架 |  |  | 个 | 156
16 | 磁盘阵列 | 4U 24盘位，单控制器，64位多核处理器，4GB缓存（可扩展至32GB)，高效冗余电源，4个千兆网口，带24块10T氦气磁盘，磁盘类别为监控级； 单设备可提供240TB存储空间； 支持视音频、智能分析录像的混合直存，640Mbps接入带宽；支持SMART IPC接入，支持存储智能信息，实现智能事件检索功能，精确定位重点事件，并可通过平台进行智能浓缩播放，有效节省客户时间。支持RAID 0、1、3、5、6、10、50，60、VRAID、JBOD多种模式； 网络协议：RTSP/ONVIF/PSIA/SIP（GB/T28181） 已含240TB硬盘 |  |  | 台 | 1
17 | 周界报警智能分析服务器 | 支持16路周界报警（越界、区域入侵）去误报分析且同时支持16路人体图片二次识别、人员属性分析（但总体通道数不能超过32，一个全局占两个通道）/人员属性检索/人体以图搜图/2U标准机架式IP存储/嵌入式处理器/嵌入式软硬件设计/32路H.265、H.264混合接入/320M接入/320M存储/256M转发/2U/8盘位/1个eSATA/Raid/2个HDMI、2个VGA，HDMI1支持4K，VGA1支持2K显示/报警16进4出（选配8出）/16路1080P或4路4K H.265、H.264混合解码/2个千兆网口/2个USB2.0，1个USB3.0/Smart 2.0/整机热备/ANR/智能检索/智能回放/车牌检索/热度图/客流量统计/视频摘要回放/分时段回放/超高倍速回放/双系统备份 |  |  | 台 | 1
18 | 4T硬盘 | 4TB/64MB(6Gb/秒 NCQ)/5900RPM/SATA3 |  | 希捷 | 块 | 2
19 | 46寸液晶拼接屏 | LCD液晶显示单元； 尺寸：46英寸； 分辨率：1920x1080； 视角：178°(水平)/ 178°(垂直)； 响应时间：8ms(G to G)； 对比度：4500:1； 亮度：500cd/㎡； 物理拼缝：3.5mm； 输入接口：VGA×1，DVI×1，BNC×1，YPbPr×1，HDMI×1； 功耗：≤111W； 电源要求：AC 90-264V～； 寿命：≥60000 小时； 工作温度和湿度：0℃--50℃，10%--90%(无凝露)； |  |  | 台 | 8
20 | 视频综合平台一体机 | 5U机箱+4路DVI输入（支持转VGA）+16路HDMI输出+单主控板+单电源；整机支持解码128路1080P、256路720P或4CIF； |  |  | 台 | 1
21 | HDMI电缆 | HDMI电缆,15m,黑色 |  | 国产 | 根 | 8
22 | 控制键盘 | 网络键盘，网络/串口（232/485）接入方式，4维摇杆控制，7 英寸800*480 的触摸式液晶屏，音频输入/输出口，1个USB接口，1路1080P，兼容公司各行业平台软件、全系列前后端、监控中心设备。 |  |  | 台 | 1
23 | 19寸液晶显示器 | 19寸液晶监视器， 显示：LED背光； 物理分辨率：1366×768； 亮度200cd/㎡，对比度600:1； 输入接口：HDMI*1、VGA*1，无音频、无喇叭； 电源：AC100V--240V，功耗：≤20W； |  | 联想 | 台 | 8
24 | 管理服务器 | E5-2620 V4(8核2.1GHz)×1/16GB DDR4/1TB SATA×2/SAS_HBA/DVD/1GbE×4/冗电/2U/Win 2008 R2简中标准版 1、电源：高效能550W铂金1+1 冗余电源；2、电源电压 200-240V/50Hz； |  |  | 台 | 1
25 | 流媒体服务器 | E5-2620 V4(8核2.1GHz)×1/16GB DDR4/1TB SATA×2/SAS_HBA/DVD/1GbE×4/冗电/2U/Win 2008 R2简中标准版 1、电源：高效能550W铂金1+1 冗余电源；2、电源电压 200-240V/50Hz； |  |  | 台 | 1
26 | 平台软件 | 可实现视频监控的综合管理，采用B/S及C/S架构，支持手机客户端预览与云台控制，具有实时预览、录像管理、监视屏控制、电子地图管理、日志管理、门禁控制、停车场管理、巡查管理、报警管理、系统管理、组织资源管理、网络管理、服务管理等功能。 |  |  | 套 | 1
27 | 触摸查询一体机 | 显示参数：1080×1920@60Hz，≥400cd/m2 CPU：4核Cortex-A7@1.2GHz 存储参数：内存1G,内置SD卡32G 网络：有线、无线WIFI、3G/4G可选 接口：VGA IN×1,HDMI IN×1,AUDIO IN×1,AUDIO OUT×1, RJ45 IN×1,RS232×1,USB2.0×1,USB3.0×1,SD×1 触摸参数：红外 |  |  | 台 | 1
合计
报价须知： 1、以上清单报价包含：税金、包装费、运输费、搬运费、运输保险费、资料费、安装辅材、操作维护人员培训费、安装调试费、配合费、验收及其他一切可能发生的费用。 2、报价单位在进行报价时应提供代理证明、厂家检测报告、等资料并盖上相关单位公章。 3、根据现有的图纸、图纸会审记录，技术概要要求的功能范围，保证整个系统功能、性能的前提下，进行报价。（此报价为图纸包干价，清单经确认盖章后生效，如有设备遗漏，供方应无条件提供所需设备满足系统调试，确保验收通过。 4、联系单增加部分另计，后期现场如有点位增减则按实结算。 5、设备保修期：从建设方、专业验收单位及物业公司验收合格日起贰年。 6、付款方式： 货到工地点验合格并提供全额发票后3个月内付清货款。（6个月银行承兑） 7、报价时必须按确认后的清单填报单价、合价及总计。 8、备货时间： （请填写） 9、报价有效期：报价之日起至采购合同生效日止。 10、技术沟通联系项目负责人：程志平13757495002
报价单位（盖章）：
报价联系人：
报价日期：