## Sheet1
舟山豪布斯卡智能化项目《住户报警系统报价表》
序号 | 材料名称 | 技术参数 | 规格型号 | 品牌 | 计量单位 | 工程量 | 单价 | 合价 | 备注
1 | 电源控制器 | AC220V输入，DC13.5V输出 输出电流：3A 含电源箱 |  | KEST、FOCUS（福科斯）、豪恩、优周 | 台 | 90
2 | 蓄电池 | 电压：12V 容量：7AH（20HR) |  | KEST、FOCUS（福科斯）、豪恩、优周 | 台 | 90
3 | 红外幕帘探测器 | 工作电压：DC10V-16V 消耗电流：小于等于20mA 探测距离：5*0.7m 探测角度：15度 |  | KEST、FOCUS（福科斯）、豪恩、优周 | 台 | 1258
4 | 吸顶红外幕帘 | 方向识别技术 工作电压：DC10V-16V 消耗电流：小于等于20mA 探测距离：5*0.7m 探测角度：15度 |  | KEST、FOCUS（福科斯）、豪恩、优周 | 台 | 144
5 | 紧急按钮 | 防火ABS阻燃外壳 300mA 钥匙复位 |  | KEST、FOCUS（福科斯）、豪恩、优周 | 只 | 920
6 | 报警集中控制器（含控制软件） | 主机具有全独立4路总线输入，具有极强的防雷抗干扰设计 大屏幕中文蓝屏显示，8个完全独立分区，可带8个分体键盘 具有250路总线防区，各个防区属性可设置（延时、及时、24小时防区）；不用任何中继或放大器，用线RVV2*1.0可达到8公里两边布线可达到18公里；信号采用独创的低阻传输线技术，传输可靠抗干扰能力强；信号采用独创单片机加密传输，速度快，信号准，不掉码；全事情记忆（黑匣子）：布撤防、报警、故障等全记录不可删除；多个用户码，不同权限，不同级别，不同功能控制，方便灵活可控；自动布防/延时布防：每个分区每天的自动布撤防时间可编；具有串行输出口，可与电子地图方便连接；具有232串口功能，可连接电脑软件使用 |  | KEST、FOCUS（福科斯）、豪恩、优周 | 台 | 1
合计： | [5 empty] | 2503
投标须知： 1、以上清单报价包含：税金、包装费、运输费、搬运费、运输保险费、资料费、安装辅材、操作维护人员培训费、安装调试费、配合费、验收及其他一切可能发生的费用。 2、投标单位在进行投标报价时出具代理证明、提供厂家检测报告、等资料并盖上相关单位公章。 3、根据现有的图纸、图纸会审记录，技术概要要求的功能范围，保证整个系统功能、性能的前提下，进行报价。（此报价为图纸包干价，清单经确认盖章后生效，如有设备遗漏，供方应无条件提供所需设备满足系统调试，确保验收通过。 4、联系单增加部分另计，后期现场如有点位增减则按实结算。 5、设备保修期：从建设方、专业验收单位及物业公司验收合格日起贰年。 6、付款方式：货到工地点验合格并提供全额发票后3个月内付清货款。（6个月银行承兑） 7、投标时报价时必须按确认后的清单填报单价、合价及总计。 8、备货时间： （请填写） 9、报价有效期：中标结果公布之日起至设备保修期满。 10、技术沟通联系项目负责人：王军18906610618
报价单位盖章确认：
报价联系人：
报价日期：