## 清单
宁波景瑞华光城智能化《可视对讲系统报价表》
序号 | 设备名称 | 技术要求 | 规格型号 | 品牌 | 单位 | 数量 | 单价 | 金额 | 备注
1 | 云数字门口主机（APP对讲） | 待机功耗：≤3W；最大功耗：≤7.4；工作电压：12~24VDC；防护等级：IP54；工作温度：-40°C~70°C；操作方式：触摸按键；安装方式：嵌入式安装/外挂式安装；面板材质：铝面+钢化玻璃面板；外观尺寸：370×140×53（mm）；预埋盒尺寸：348×123×52（mm）；外观颜色：金色/银色 |  | 乐哈思 | 台 | 5
2 | 单元门口主机电源 | 功率：40W;输入电压： 100-240V～/50-60Hz/ 0.5Amax;输出电压：18V/2.2A;工作温度: -25℃～+55℃;输入线径：20～16AWG;外观尺寸：78×90×58mm |  | 乐哈思 | 个 | 15
3 | 小区数字总管理机 | 工作电压：DC12-24V±10%；注：普通2芯电源供电时可采用：DC12-24V；通过简易PoE供电时可采用：DC18-24V；最大功耗：8W；待机功耗：<3W；操作系统：linux操作系统；CPU：双核A7；主屏：双核1.2GHz；RAM：8G；Flash：2G；屏幕：10.1寸 TFT LCD；分辨率：1280*800；视频格式：H.264；传输方式：TCP/IP 网络传输；供电方式：DC12-24V±10%；操作方式：电容触摸 |  | 乐哈思 | 台 | 1
4 | 管理机电源 | 功率：40W;输入电压： 100-240V～/50-60Hz/ 0.5Amax;输出电压：18V/2.2A;工作温度: -25℃～+55℃;输入线径：20～16AWG;外观尺寸：78×90×58mm |  | 乐哈思 | 台 | 1
5 | 云对讲服务器 | 处理器：Intel_i3-7100U；外形尺寸：115*111*48(mm)；CUP：Intel HD Graphics 620；内存：16G/DDR4/2400；硬盘：1T/5400Rpm；网络：千兆网络；显卡：集成显卡；最大支持人脸数量：2W张 |  | 乐哈思 | 台 | 1
6 | 手机APP注册及开通 | 按实际使用户数计算。主机语音呼叫转手机 |  | 乐哈思 | 户 | 0
合计：
报价须知： 1、以上清单报价包含：税金、包装费、运输费、搬运费、运输保险费、资料费、安装辅材、操作维护人员培训费、安装调试费、配合费、验收及其他一切可能发生的费用。 2、报价单位在进行报价时应提供代理证明、厂家检测报告、等资料并盖上相关单位公章。 3、根据现有的图纸、图纸会审记录，技术概要要求的功能范围，保证整个系统功能、性能的前提下，进行报价。（此报价为图纸包干价，清单经确认盖章后生效，如有设备遗漏，供方应无条件提供所需设备满足系统调试，确保验收通过。 4、联系单增加部分另计，后期现场如有点位增减则按实结算。 5、设备保修期：从建设方、专业验收单位及物业公司验收合格日起贰年。 6、付款方式：合同签订后7个工作日内发齐除分机外所有设备，并提供5台验收用分机，发齐全部分机前付到95%（6个月银行承兑），余款5%留作质保金，保修期满后一个月内付清,不计利息。（货到后7个工作日内提供发票，可分批到货分批提供发票） 7、报价时必须按确认后的清单填报单价、合价及总计。 8、备货时间： （请填写） 9、报价有效期：报价之日起至采购合同生效日止。 10、技术沟通联系项目负责人：
报价单位（盖章）：
报价联系人：
报价日期：