## Sheet1
宁波杭州湾新区智慧宜居区块一标段6#b/6#d地块智能化项目《可视对讲系统报价表》
序号 | 材料名称 | 技术参数 | 规格型号 | 品牌 | 单位 | 工程量 | 单价 | 合价 | 备注
对讲门禁及住户报警系统设备
1 | 对讲管理主机 | 电源：DC12V-24V ，液晶屏幕：彩色TFT数字屏幕，10.1寸，接线方式： RJ-45接口，视频压缩： H.264，音频压缩： G.729，音视频传输：TCP/IP，数据传输： TCP/IP，功能特点：可呼叫小区内所有分机双向对讲，可监视单元主机及围墙机双向对讲开锁，单元主机及围墙机可呼叫小区管理机双向对讲开锁,图像存储，信息发布； |  | 安居宝 | 台 | 2
2 | 对讲管理软件 | 报警管理，门禁管理，业主资料管理，图像存储管理 |  | 安居宝 | 台 | 2
3 | 发卡器 | IC工作频率：13.56MHZ，工作电压：DC12V±10%，工作温度：-40℃～+70℃，工作电流：≤150mA，发卡管理 |  | 安居宝 | 套 | 4
4 | IC卡 | Mifare-1卡，16个读写区，加密（一户三张） |  | 安居宝 | 张 | 2337
5 | 围墙机 | 电源：DC 12V-24V，电流：小于600ma，4.3寸液晶显示，摄像头：CMOS、宽动态功能、LED夜间补光，镜头：F=2（手动调焦）、92度可视角，分辨率：200万像素，最低照度：0.01LUX，视频输出：1VP-P/75Ω，通话时限：75秒，数据传输： TCP/IP，功耗：静态≤160mA，动态≤410mA，工作温度：-40℃~+70，功能特点：可呼叫本小区室内机及小区管理机双向对讲开锁，本小区室内机及小区管理机可监视围墙主机，围墙机自带门禁可刷卡开锁，二维码开门 |  | 安居宝 | 台 | 2
6 | 12V围墙机电源 | 输入电压：AC/100V～250V；输出电压：DC/12V±10%； |  | 安居宝 | 台 | 2
7 | 单元门口机 | 电源：DC 12V-24V，电流：小于600ma，4.3寸液晶显示，摄像头：CMOS、宽动态功能、LED夜间补光，镜头：F=2（手动调焦）、92度可视角，分辨率：200万像素，最低照度：0.01LUX，视频输出：1VP-P/75Ω，通话时限：75秒，数据传输： TCP/IP，功耗：静态≤160mA，动态≤410mA，工作温度：-40℃~+70，功能特点：可呼叫本单元室内机及小区管理机双向对讲开锁，本单元室内机及小区管理机可监视单元主机，门口机自带门禁可刷卡开锁，二维码开门 |  | 安居宝 | 台 | 43
9 | 门禁一体机（网络） | 5万张卡管理权限，5万条脱机存储记录，TCP/IP联网控制，自带读卡，切可外接一个W26读卡器。 |  | 安居宝 | 台 | 11
10 | 室内分机 | 液晶屏幕：彩色TFT数字屏幕，7寸，分辩率：800X480，显示屏： 触摸屏，接线方式：RJ-45接口，视频压缩：H.264，音频压缩：G.711，音视频传输：TCP/IP，数据传输： TCP/IP，有线防区，可带扩展分机，户户对讲，访客信息存储： 20条音视频，文字信息存储： 255条，工作电压：DC 12V-24V，工作电流：≤600mA，工作温度：-10℃～+55℃，存储温度：-20℃～+70℃ ，功能特点：可与单元主机双向可视对讲并遥控开锁，与管理机双向对讲并遥控开锁，接收探头报警，监视门口主机，信息发布，图像存储； |  | 安居宝 | 台 | 800
合计：
投标须知： 1、以上清单报价包含：税金、包装费、运输费、搬运费、运输保险费、资料费、安装辅材、操作维护人员培训费、安装调试费、配合费、验收及其他一切可能发生的费用。 2、投标单位在进行投标报价时出具代理证明、提供厂家检测报告、等资料并盖上相关单位公章。 3、根据现有的图纸、图纸会审记录，技术概要要求的功能范围，保证整个系统功能、性能的前提下，进行报价。（此报价为图纸包干价，清单经确认盖章后生效，如有设备遗漏，供方应无条件提供所需设备满足系统调试，确保验收通过。 4、联系单增加部分另计，后期现场如有点位增减则按实结算。 5、设备保修期：从建设方、专业验收单位及物业公司验收合格日起贰年。 6、付款方式：合同签订后7个工作日内发齐除分机外所有设备，并提供5台验收用分机，发齐全部分机前付到95%（6个月银行承兑），余款5%留作质保金，保修期满后一个月内付清,不计利息。（货到后7个工作日内提供发票，可分批到货分批提供发票） 7、投标时报价时必须按确认后的清单填报单价、合价及总计。 8、备货时间： （请填写） 9、报价有效期：中标结果公布之日起至设备保修期满。 10、技术沟通联系项目负责人：
报价单位盖章确认：
报价联系人：
报价日期：