## 清单
（宁波卓越维港智能化工程）能源监测系统报价表
序号 | 设备名称 | 技术参数要求 | 规格型号 | 品牌 | 单位 | 数量 | 单价 | 金额 | 备注
五、能源监测系统
1.1 | 系统软件 | 系统软件： 1、B/S架构，以AY-DCM数据采集网关为采集设备的系统，功能 模块有： （1）数据采集模块； （2）计量收费模块； （3）能耗基础数据模块； （4）能耗统计模块； （5）系统管理模块； （6）实时监测模块； （7）系统权限模块； 2、计费点≤1000个点； | AY-BEMS-V4.1 | 艾科 | 台 | 1
1.2 | 水表数据采集网关 | 水表数据采集网关： 1、工作电源：AC220V±10%，50±1Hz；输出电源：DC24V；功 耗≤15W；显示方式：WEB、LED指示灯；处理器：采用工业级嵌入式ARM9处理器 工作频率 456MHZ；操作系统Linux2.6.33；通讯方式：无线射频通讯，RS485有线，MBUS有线,CAN；支持4路RS485通讯接口；1路MBUS通讯接口；1路CAN通讯接口；1路RJ45网络接口，使用RMII接口PHY芯片；最大波特率：RS485：9600bps，M-BUS：2400bps；最大通讯距离：可视距离300m；工作温度：-30℃~+60℃，湿度≤95%RH（不结露） | AY-DCM-W | 艾科 | 台 | 1
1.3 | 数据集中器 | 数据集中器： 1、工作电压AY-DC11：AC220V,功耗10W； 2、上行通讯方式：RS232； 3、下行通讯方式：RS485； 4、最大通讯距离：1200米。 5、下行2个RS485接口,一个联动接口； 6、支持DL/T645-1997 标准协议的各种电能表、直读式水表及AKE-C03P 能量表； 7、通过以太网建立与远程数据中心连接，将采集数据上传至数据中心； 8、基于TCP/IP 协议，建立与数据中心的可靠连接； 9、支持数据传输断点续传； 10、远程配置与维护； 11、对采集装置故障定位与诊断，及时上传故障至数据中心； 12、操作系统：嵌入式Linux 2.6； 13、处理器：工业级嵌入式ARM9; 14、外型尺寸：420×260×60（mm） | DC11 | 艾科 | 台 | 1
合计：
报价须知： 1、以上清单报价包含：税金、包装费、运输费、搬运费、运输保险费、资料费、安装辅材、操作维护人员培训费、安装调试费、配合费、验收及其他一切可能发生的费用。 2、报价单位在进行报价时应提供代理证明、厂家检测报告、等资料并盖上相关单位公章。 3、根据现有的图纸、图纸会审记录，技术概要要求的功能范围，保证整个系统功能、性能的前提下，进行报价。（此报价为图纸包干价，清单经确认盖章后生效，如有设备遗漏，供方应无条件提供所需设备满足系统调试，确保验收通过。 4、联系单增加部分另计，后期现场如有点位增减则按实结算。 5、设备保修期：从建设方、专业验收单位及物业公司验收合格日起贰年。 6、付款方式：预付20%，货到工地安装调试合格后并提供全额发票后一个月内付到95%，余款5%留作质保金，保修期满后一个月内付清。（不计利息）（每一笔货款超过5万以上6个月承兑） 7、报价时必须按确认后的清单填报单价、合价及总计。 8、备货时间： （请填写） 9、报价有效期：报价之日起至采购合同生效日止。 10、技术沟通联系项目负责人：
报价单位（盖章）：
报价联系人：
报价日期：