## 清单
（宁波卓越维港智能化工程）背景音乐系统报价表
序号 | 设备名称 | 技术参数要求 | 规格型号 | 品牌 | 单位 | 数量 | 单价 | 金额 | 备注
背景音乐系统
1 | 室外草坪音箱 | 室外草坪音箱： 1、石头外观逼真设计，适用学校、公园、广场草地等场合； 重约5.5kg,优质树脂制成，机械强度高，不变形，不褪色； 多个功率配接端子，功率15-30W，接线灵活，适应不同场合； 工作电压70V/100V，灵敏度88±2dB,最大声压级100±2dB,有效频率100Hz-15kHz。 2、选用防水单元，寿命长，声音清晰、柔和、亮丽。 尺寸(L*W*H)380*250*395mm |  | ZABKZ | 台 | 20
2 | 节目定时器 | 节目定时器： 1、4.3寸TFT彩色液晶触摸式显示屏显示机器所有状态，并实现触摸屏操控。 2、中/英文字幕两种语言显示可选择。 3、可播放U盘、SD卡上的MP3音乐节目。可定时播放SD卡上的MP3音乐节目。 4、可编辑8个定时方案按周循环，一个日方案最多可编辑100个定时点，具有定时点信息掉电记忆功能。 5、可在电脑上编辑定时点，通过SD卡复制到本机执行。也可将本机上的定时点信息通过SD卡复制到电脑上进行备份储存。 有一路AC220V2000W电源输出插座，具有接受定时点定时控制其开关的功能。 6、具有定时点到来前1-60秒(时间可以设置)内自动提前打开定时电源的功能。 7、有一路短路信号输出接口与定时电源输出联动，一路音频信号输出接口(4个插座并联输出)。 8、可连接耳机监听播放状态。输出LED电平指示。 |  | ZABKZ | 套 | 1
3 | CD播放机 | CD播放机： 1、CD/MP3/MP4/VCD/DVD播放功能； 2、设有USB接口,支持普通U盘,移动硬盘等； 3、轻触式操作，直选节目，VFD显示；能接受遥控和定时控制； |  | ZABKZ | 套 | 1
4 | 广播调谐器 | 广播调谐器： 1、微电脑控制，数字调谐系统。 2、收音头以模块形式设计，可与主机分离，放置在接收信号更好的位置。 3、全轻触按键控制，VFD显示。 4、AM/FM各40个电台存储功能。 5、具有自动搜索电台并自动存储功能；具有音频信号电平指示；具有断电记忆功能。 |  | ZABKZ | 套 | 1
5 | 话筒 | 话筒： 1、按电声学原理精心设计、采用直径16mm小膜片背极式电容极头，具有良好的频响特性，音质保真、清晰、宏亮； 先进的表面处理工艺，软管加工方法独特，弯曲时手感良好，并 作防锈处理； 2、流行的灯环显示，新颖的鹅颈式外形，美观大方； 适合各种演讲、会议、公共广播、录音及扩声工程使用。 3、频率响应50~12000Hz；灵敏度级-55dB；指向性心形指向；输出阻抗≤200Ω。 |  | ZABKZ | 套 | 1
6 | 前置放大器 | 前置放大器： 1、10路输入(5路话筒，3路线路，2路紧急)； 2、分路音量控制，统一音调控制； 3、每路输入／输出信号LED指示，工作状态一目了然； 4、内置钟声发生器，具有默音强插功能； |  | ZABKZ | 台 | 1
7 | 后级定压功放（1000W） | 后级定压功放（1000W）： 1、100V,70V定压输出和4Ω定阻输出(平衡，不接地)。额定输出1000W。 2、5单位LED显示器，作状态显示。 3、6.35mm插口和XLR插口供方便地实现环接。 4、输出短路保护并示警。 5、输入灵敏度1v 6、信噪比>95.4dB 7、频响50HZ-15KHZ±3dB 8、输出方式70V,100Vor4-16Ω 9、谐波失真<0.3%；(H×W×L)尺寸88×482×430mm130×482×430mm； |  | ZABKZ | 个 | 1
8 | 电源时序器 | 电源时序器： 1、公共广播系统电源管理设备之首选； 2、按顺序开启／关闭多达16路受控设备电源； 3、通过定时器作自动／人工控制； 4、插座总容量达4.5KVA； |  | ZABKZ | 个 | 1
9 | 公共广播系统系统调试 | 1、系统应备功能调试一级系统 2、系统设备信噪比测量 3、扩声系统语言传输指数测量 4、试运行语言系统 5、系统调试、运行 |  |  | 系统 | 1
合计：
报价须知： 1、以上清单报价包含：税金、包装费、运输费、搬运费、运输保险费、资料费、安装辅材、操作维护人员培训费、安装调试费、配合费、验收及其他一切可能发生的费用。 2、报价单位在进行报价时应提供代理证明、厂家检测报告、等资料并盖上相关单位公章。 3、根据现有的图纸、图纸会审记录，技术概要要求的功能范围，保证整个系统功能、性能的前提下，进行报价。（此报价为图纸包干价，清单经确认盖章后生效，如有设备遗漏，供方应无条件提供所需设备满足系统调试，确保验收通过。 4、联系单增加部分另计，后期现场如有点位增减则按实结算。 5、设备保修期：从建设方、专业验收单位及物业公司验收合格日起贰年。 6、付款方式：货到工地并提供全额发票后一个月内付清。（5万以上6个月承兑） 7、报价时必须按确认后的清单填报单价、合价及总计。 8、备货时间： （请填写） 9、报价有效期：报价之日起至采购合同生效日止。 10、技术沟通联系项目负责人：
报价单位（盖章）：
报价联系人：
报价日期：