## 清单
（未来道智能化）公共广播系统报价表
序号 | 设备名称 | 技术参数要求 | 规格型号 | 品牌 | 单位 | 数量 | 单价 | 金额 | 备注
1 | CD、MP3播放机 | CD、DVD、MP3播放功能,自带USB接口。高亮度动态VFD显示,清晰醒目。具有曲目直选功能。具有通电后自动播放功能。具有接收远程控制功能,能够实现定时播放。频率响应:20Hz-20kHz;信噪比:90dB;动态范围: 90dB;谐波失真:0.005% |  |  | 台 | 1
2 | 调谐器 | 1.机柜式需手动控制的AM/FM数字收音机; 2.为广播系统提供音源。 |  |  | 台 | 1
3 | 分区寻呼话筒 | 话筒带前奏音(开启时,有前奏音乐放出),具备有灯环提示功能,具有良好的抗手机、电磁、高频干扰能力。 |  |  | 台 | 1
4 | 前置放大器 | 具有多路话筒、音频以及紧急信号输入线路,单通道输出的前置放大器 |  |  | 台 | 1
5 | 纯后级定压功放(1500W) | 提供100V/70V定压输出及4-16Ω定阻输出,超载输出自动限压控制, 温度保护、过压及过载保护、短路保护,信噪比>90dB,总谐波失真≤ 1%,额定输出功率1500W, |  |  | 台 | 1
6 | 智能广播主机 | 1.W系轻触式快捷流向性按键操作编程,液晶屏显示中文或英文图形与文字结合操作菜单。 2.全新编程模式,8个主程序,1个特殊备用程序,一键调用当天与明天程序运行。并可预设晴天雨天运行模式。 3.可对内置MP3音源进行编程定时播放,采用SD卡存储MP3音乐,可以无限扩展存储容量;设有快捷键,一键调用MP3曲目,简单、方便。 |  |  | 台 | 1
7 | 16位电源时序器 | 为广播ZP系统其它设备提供电源供电,并可结合系统主机进行电源上、断电管理的设备。 |  |  | 台 | 1
8 | 草地音箱 | 优质树脂制成,机械强度高,不变形;采用防水同轴单元,寿命长,声音清晰、柔和、亮丽;6.5寸全频喇叭1个;额定功率:15W;最大功率:30W;输入电压:70-100V;灵敏度(1m,1W):88dB;最大声压级(1m):100dB |  |  | 只 | 11
合计：
报价须知： 1、以上清单报价包含：税金、包装费、运输费、搬运费、运输保险费、资料费、安装辅材、操作维护人员培训费、安装调试费、配合费、验收及其他一切可能发生的费用。 2、报价单位在进行报价时应提供代理证明、厂家检测报告、等资料并盖上相关单位公章。 3、根据现有的图纸、图纸会审记录，技术概要要求的功能范围，保证整个系统功能、性能的前提下，进行报价。（此报价为图纸包干价，清单经确认盖章后生效，如有设备遗漏，供方应无条件提供所需设备满足系统调试，确保验收通过。 4、联系单增加部分另计，后期现场如有点位增减则按实结算。 5、设备保修期：从建设方、专业验收单位及物业公司验收合格日起贰年。 6、付款方式：货到工地并提供全额发票后一个月内付清。（5万以上6个月承兑） 7、报价时必须按确认后的清单填报单价、合价及总计。 8、备货时间： （请填写） 9、报价有效期：报价之日起至采购合同生效日止。 10、技术沟通联系项目负责人：龚津津
报价单位（盖章）：
报价联系人：
报价日期：