## 清单
慈溪宗汉201402#地块智能化《停车场系统报价表》
序号 | 设备名称 | 技术参数要求 | 规格型号 | 品牌 | 单位 | 数量 | 单价 | 金额 | 备注
三、停车场系统
1 | 高速道闸（栅栏式） | 1.工作电压：AC220±15% 50HZ；2.工作环境温度：-30℃-75℃；3.功率：250w（道闸杆运动中）；4.闸杆升降时间：3S/4.5米 |  | 捷顺 | 台 | 4
2 | 车辆检测器（含地感线圈） | 自动关闸/防砸车 |  | 捷顺 | 套 | 8
3 | 入口控制机 |  |  | 捷顺 | 套 | 4
4 | 控制系统 |  |  | 捷顺 | 套 | 4
5 | 机箱及其他附件 |  |  | 捷顺 | 套 | 4
6 | LED显示屏 |  |  | 捷顺 | 套 | 4
7 | 一体式车牌识别器 | 1、设备集成车牌识别摄像机、双行双色高亮LED显示屏、一体式固定支架。 2、车牌识别支持蓝牌车、黄牌车、武警车、新军车、双牌车、港澳车、教练车、航空车、新能源车；3、内置温控传感器，并自带散热系统，可以做到高温时自动散热，保障产品的高温运行要求 |  | 捷顺 | 套 | 4
8 | LED补光灯 |  |  | 捷顺 | 只 | 4
9 | 显示屏立柱 |  |  | 捷顺 | 套 | 4
10 | 双通道人行摆闸 | 电源电压：AC220V±10%、50Hz； 驱动电机：24V/100W；工作环境温度：－30℃～+70℃；相对湿度：相对湿度≤95%、不凝露；输入接口：12V电平信号或脉宽＞100ms的12V脉冲信号；驱动电流：＞200mA；通信接口：RS485电气标准；通信距离：≤1200米；通道宽：500-1150mm； 通行速度：≤30人/分钟；外形尺寸：长*宽*高(1550*280*950mm)；结构：框架结构/标准不锈钢外壳；工作环境：室内适宜 |  | 捷顺 | 套 | 4
11 | 管理电脑 |  |  | 联想、戴尔、惠普 | 台 | 2
12 | 管理软件 |  |  | 捷顺 | 套 | 1
13 | 16口接入交换机 |  |  | 大华/海康/天地伟业 | 台 | 2
14 | 光纤收发器 |  |  | 光桥 TP-LINK D-LINK | 对 | 2
15 | 岗亭 |  |  |  | 套 | 2
16 | 高速道闸（直杆式道闸） | 1.工作电压：AC220±15% 50HZ；2.工作环境温度：-30℃-75℃；3.功率：250w（道闸杆运动中）；4.闸杆升降时间：3S/4.5米 |  | 捷顺 | 台 | 8
17 | 车辆检测器（含地感线圈） | 自动关闸/防砸车 |  | 捷顺 | 套 | 16
18 | 入口控制机 |  |  | 捷顺 | 台 | 8
19 | 控制系统 |  |  | 捷顺 | 只 | 8
20 | 机箱及附件 |  |  | 捷顺 | 只 | 8
21 | 一体式车牌识别器 | 1、设备集成车牌识别摄像机、双行双色高亮LED显示屏、一体式固定支架。 2、车牌识别支持蓝牌车、黄牌车、武警车、新军车、双牌车、港澳车、教练车、航空车、新能源车；3、内置温控传感器，并自带散热系统，可以做到高温时自动散热，保障产品的高温运行要求 |  | 捷顺 | 个 | 8
22 | LED补光灯 |  |  | 捷顺 | 个 | 8
23 | 显示屏立柱 |  |  | 捷顺 | 套 | 8
24 | 管理电脑 | 双核CPU/2G内存/500G硬盘/22"液晶及以上配置 |  | 联想、戴尔、惠普 | 台 | 1
25 | 软件狗 | 与系统配套 |  | 捷顺 | 只 | 1
26 | 光纤收发器 |  |  | 光桥 TP-LINK D-LINK | 对 | 4
27 | 16口接入交换机 |  |  | 大华/海康/天地伟业 | 台 | 4
28 | 发卡器 | 可读可写型，读写距离：20-50mm；工作频率：13.65MHZ；电源：12V/800mA；读写卡响应时间：<100ms；通讯方式：RS232； |  | 捷顺 | 套 | 1
29 | IC卡 |  |  | 捷顺 | 张 | 2532
30 | 停车场系统管理软件+门禁软件 | 交互式操作，软件界面操作简洁，具有车牌自动识别功能、固定车自动通行，临时车自动计算收费；系统可实时显示空余停车位等信息。 权限设置，授权发行；功能参数设置、下载；出入信息统计查询；SQL SERVER2000数据库结构；适应WIN2K、XP等操作系统 |  | 捷顺 | 套 | 1
五、门禁系统
1 | 一体式门禁 | 读取 MIFARE ONE卡；电源：DC12V；通讯方式：RS485；工作环境温度： -20℃～+60℃；工作频率：13.56MKHz；功耗<5W,感应距离：2-5cm；通讯距离：<1200m；存储容量：6000条开门记录，1200个黑名单，包含人脸识别功能，并与人脸识别软件对接 |  | 捷顺 | 套 | 58
2 | 单门磁力锁 | 一层、地下室主机和副机部分，双开、刷卡开门，拉力350Kg； |  | 捷顺 | 把 | 38
3 | 出门按钮 | 出门延时6秒 |  | 国产 | 个 | 107
4 | 磁力锁门禁电源 | 与消防联动，不带蓄电池 |  | 捷顺 | 台 | 41
5 | 嵌入式门禁 | 读取 MIFARE ONE卡；电源：DC12V；通讯方式：RS485；工作环境温度： -20℃～+60℃；工作频率：13.56MKHz；功耗<5W,感应距离：2-5cm；通讯距离：<1200m；存储容量：6000条开门记录，1200个黑名单，包含人脸识别功能，并与人脸识别软件对接 |  | 捷顺 | 套 | 49
6 | 双门磁力锁 | 抗拉力：300K；电源电压：DC12V，电流：500mA； |  | 捷顺 | 把 | 69
7 | 24口汇聚层交换机 | 24个10/100Base-TX以太网端口，2个10/100/1000Base-T以太网端口，2个复用的千兆Combo SFP |  | 大华/海康/天地伟业 | 台 | 19
合计
报价须知： 1、以上清单报价包含：13%税金、包装费、运输费、搬运费、运输保险费、资料费、安装辅材、操作维护人员培训费、安装调试费、配合费、验收及其他一切可能发生的费用。 2、报价单位在进行报价时应提供代理证明、厂家检测报告、等资料并盖上相关单位公章。 3、根据现有的图纸、图纸会审记录，技术概要要求的功能范围，保证整个系统功能、性能的前提下，进行报价。（此报价为图纸包干价，清单经确认盖章后生效，如有设备遗漏，供方应无条件提供所需设备满足系统调试，确保验收通过。 4、联系单增加部分另计，后期现场如有点位增减则按实结算。 5、设备保修期：从建设方、专业验收单位及物业公司验收合格日起贰年。 6、付款方式：合同签定后预付20%，货到工地安装调试合格并提供全额发票后一个月内付到95%，余款5%留作质保金，保修期满后一个月内付清。（不计利息）（每一笔货款超过5万以上6个月承兑） 7、报价时必须按确认后的清单填报单价、合价及总计。 8、备货时间： （请填写） 9、报价有效期：报价之日起至采购合同生效日止。 10、技术沟通联系项目负责人：殷世杰15967816937
报价单位（盖章）：
报价联系人：
报价日期：