## 清单
大庆北路地段配套学校（二期）智能化《综合布线报价表》
序号 | 设备名称 | 技术参数要求 | 规格型号 | 品牌 | 单位 | 数量 | 单价 | 金额 | 备注
2综合布线系统
数据网
1 | 信息插座 | 一、单孔插座面板：单口面板，符合国标86型结构，采用双层设计的嵌入式组合方式；采用PC和ABS阻燃型混合塑料。自带直滑式弹簧防尘盖；阻燃性能符合UL94V-0； 二、86型底盒； 三、六类非屏蔽模块：性能符合ANSI/TIA-568-C.2 6类标准；采用PC材料，阻燃性能符合UL94V-0，模块两侧有T568A、T568B两种标准打线标记，8根插针50μ(inch) 镀金层，具有良好的弹性、耐磨损性和耐腐蚀性，提供≥750次重复插拔，自带防尘盖设计风格； | KEG·CM-1+KEG·6CM | 能士 | 个 | 60
2 | 信息插座 | 一、双孔插座面板：双口面板，符合国标86型结构，采用双层设计的嵌入式组合方式；采用PC和ABS阻燃型混合塑料。自带直滑式弹簧防尘盖；阻燃性能符合UL94V-0； 二、86型底盒； 三、六类非屏蔽模块：性能符合ANSI/TIA-568-C.2 6类标准；采用PC材料，阻燃性能符合UL94V-0，模块两侧有T568A、T568B两种标准打线标记，8根插针50μ(inch) 镀金层，具有良好的弹性、耐磨损性和耐腐蚀性，提供≥750次重复插拔，自带防尘盖设计风格 | KEG·CM-2+2*KEG·6CM | 能士 | 个 | 191
3 | 配线架 | 6类非屏蔽24口数据配线架，含24口模块，信息模块采用无焊锡栽针技术，模块化设计，自带标签；符合国际标准ISO/IEC 11801、TIA/EIA 568设计制造的标准1U配线架；可支持Cat.5e、Cat.6、Cat.6A解决方案；须与六类非屏蔽模块同一品牌； | KEG.6-24CPJ | 能士 | 个 | 30
4 | 线管理器 | 110理线架： 适应于与数据配线架和语音配线架搭配，深度55mm，圆角处理，可上下开启； | KEG·LJ | 能士 | 个 | 30
5 | 跳线 | 6类RJ45-RJ45数据跳线（2米）（含水晶头）： 24AWG/7，十字龙骨芯结构，性能符合ANSI/TIA-568-C.2标准；多股软线缆规格：24AWG/7；护套材料：PVC。50μ(inch)镀金层； | KEG·T6-0200 | 能士 | 条 | 547
6 | 光缆终端盒 | 12口1U光纤配线架，含连接面板，抽拉式，LC耦合器端接，锁扣式设计，金属外盖，自带跳线理线槽 | KEG.OD-24G2 | 能士 | 个 | 9
7 | 光纤盒 | 单模/多模LC光纤耦合器：采用高精度氧化锆陶瓷套管，低插入损耗，LC接口类型 | KEG.OM-L2 | 能士 | 个 | 108
8 | 布放尾纤 | 1.5米单芯单模光纤尾纤，外护套：阻燃LSZH；插入损耗≤0.16dB；通过顶点偏移(ApexOffset)、曲率半径(ROC)、光纤高度(FiberHeight)测试；含熔接 | KEG.L-SM | 能士 | 根 | 108
9 | 跳线 | 3米双芯单模光纤跳线(LC-LC,9/125)，采用精工陶瓷插芯；外护套：阻燃LSZH。插入损耗≤0.2dB；通过顶点偏移(ApexOffset)、曲率半径(ROC)、光纤高度(FiberHeight)测试； | KEG.L/L-SM2 | 能士 | 条 | 18
10 | 跳线架 | 50对110配线架(含模块) | KEG·TJ-100 | 能士 | 个 | 8
11 | 跳线 | 1对110-RJ45跳线(2米)，多股线芯24AWG/7 | KEG·TD1-0200 | 能士 | 条 | 140
12 | 机柜、机架 | 12U，600*600标准墙柜，厚度：方孔条2.0mm，其他1.2mm，机柜表面采用先喷砂，后喷塑的表面处理工艺，前门采用5mm厚钢化玻璃，高级旋把门锁，增强型固定托盘，底部附有加强筋，承载达100Kg | KEG.G266-15H | 能士 | 台 | 2
13 | 机柜、机架 | 42U，600*600标准机柜，金属黑色网门，厚度：方孔条2.0mm，其他1.2mm，机柜表面采用先喷砂，后喷塑的表面处理工艺，前门采用5mm厚钢化玻璃，高级旋把门锁，增强型固定托盘，底部附有加强筋，承载达100Kg，风机单元的外壳采用一次成型技术，采用独立电源线， | KEG.G266-42H | 能士 | 台 | 9
14 | 跳线架 | 100对110配线架(含模块) | KEG·TJ-100 | 能士 | 个 | 4
15 | 光缆终端盒 | 24口1U光纤配线架，含连接面板，抽拉式，LC耦合器端接，锁扣式设计，金属外盖，自带跳线理线槽 | KEG.OD-24G2 | 能士 | 个 | 5
16 | 光纤盒 | 单模/多模LC光纤耦合器：采用高精度氧化锆陶瓷套管，低插入损耗，LC接口类型 | KEG.OM-L2 | 能士 | 个 | 120
17 | 布放尾纤 | 1.5米单芯单模光纤尾纤，外护套：阻燃LSZH；插入损耗≤0.16dB；通过顶点偏移(ApexOffset)、曲率半径(ROC)、光纤高度(FiberHeight)测试； | KEG.L-SM | 能士 | 根 | 108
18 | 跳线 | 3米双芯单模光纤跳线(LC-LC,9/125)，采用精工陶瓷插芯；外护套：阻燃LSZH。插入损耗≤0.2dB；通过顶点偏移(ApexOffset)、曲率半径(ROC)、光纤高度(FiberHeight)测试； | KEG.L/L-SM2 | 能士 | 条 | 9
智能网
19 | 配线架 | 6类非屏蔽24口数据配线架，含24口模块，信息模块采用无焊锡栽针技术，模块化设计，自带标签；符合国际标准ISO/IEC 11801、TIA/EIA 568设计制造的标准1U配线架；可支持Cat.5e、Cat.6、Cat.6A解决方案；须与六类非屏蔽模块同一品牌； | KEG.6-24CPJ | 能士 | 个 | 19
20 | 线管理器 | 110理线架： 适应于与数据配线架和语音配线架搭配，深度55mm，圆角处理，可上下开启； | KEG·LJ | 能士 | 个 | 19
21 | 跳线 | 6类RJ45-RJ45数据跳线（2米）（含水晶头）： 24AWG/7，十字龙骨芯结构，性能符合ANSI/TIA-568-C.2标准；多股软线缆规格：24AWG/7；护套材料：PVC。50μ(inch)镀金层； | KEG·T6-0200 | 能士 | 条 | 222
22 | 光缆终端盒 | 12口1U光纤配线架，含连接面板，抽拉式，LC耦合器端接，锁扣式设计，金属外盖，自带跳线理线槽 | KEG.OD-24G2 | 能士 | 个 | 9
23 | 光纤盒 | 单模/多模LC光纤耦合器：采用高精度氧化锆陶瓷套管，低插入损耗，LC接口类型 | KEG.OM-L2 | 能士 | 个 | 108
24 | 布放尾纤 | 1.5米单芯单模光纤尾纤，外护套：阻燃LSZH；插入损耗≤0.16dB；通过顶点偏移(ApexOffset)、曲率半径(ROC)、光纤高度(FiberHeight)测试； | KEG.L-SM | 能士 | 根 | 108
25 | 跳线 | 3米双芯单模光纤跳线(LC-LC,9/125)，采用精工陶瓷插芯；外护套：阻燃LSZH。插入损耗≤0.2dB；通过顶点偏移(ApexOffset)、曲率半径(ROC)、光纤高度(FiberHeight)测试； | KEG.L/L-SM2 | 能士 | 条 | 9
26 | 光缆终端盒 | 24口1U光纤配线架，含连接面板，抽拉式，LC耦合器端接，锁扣式设计，金属外盖，自带跳线理线槽 | KEG.OD-24G2 | 能士 | 个 | 5
27 | 光纤盒 | 单模/多模LC光纤耦合器：采用高精度氧化锆陶瓷套管，低插入损耗，LC接口类型 | KEG.OM-L2 | 能士 | 个 | 108
28 | 布放尾纤 | 1.5米单芯单模光纤尾纤，外护套：阻燃LSZH；插入损耗≤0.16dB；通过顶点偏移(ApexOffset)、曲率半径(ROC)、光纤高度(FiberHeight)测试； | KEG.L-SM | 能士 | 根 | 108
29 | 跳线 | 3米双芯单模光纤跳线(LC-LC,9/125)，采用精工陶瓷插芯；外护套：阻燃LSZH。插入损耗≤0.2dB；通过顶点偏移(ApexOffset)、曲率半径(ROC)、光纤高度(FiberHeight)测试； | KEG.L/L-SM2 | 能士 | 条 | 9
6 | 光缆终端盒 | 12口1U光纤配线架，含连接面板，抽拉式，LC耦合器端接，锁扣式设计，金属外盖，自带跳线理线槽 | KEG.OD-24G2 | 能士 | 个 | 4
| 光纤盒 | 单模/多模LC光纤耦合器：采用高精度氧化锆陶瓷套管，低插入损耗，LC接口类型 | KEG.OM-L2 | 能士 | 个 | 48
| 布放尾纤 | 1.5米单芯单模光纤尾纤，外护套：阻燃LSZH；插入损耗≤0.16dB；通过顶点偏移(ApexOffset)、曲率半径(ROC)、光纤高度(FiberHeight)测试； | KEG.L-SM | 能士 | 根 | 48
| 跳线 | 3米双芯单模光纤跳线(LC-LC,9/125)，采用精工陶瓷插芯；外护套：阻燃LSZH。插入损耗≤0.2dB；通过顶点偏移(ApexOffset)、曲率半径(ROC)、光纤高度(FiberHeight)测试； | KEG.L/L-SM2 | 能士 | 条 | 24
2 | 接口卡 | 光模块-eSFP-GE-单模模块(1310nm,10km,LC) | SFP-GE-S10K | 能士 | 台 | 24
| 机柜、机架 | 42U，600*1000*2000标准服务器机柜，金属黑色网门，厚度：方孔条2.0mm，其他1.2mm，机柜表面采用先喷砂，后喷塑的表面处理工艺，前门采用5mm厚钢化玻璃，高级旋把门锁，增强型固定托盘，底部附有加强筋，承载达100Kg，风机单元的外壳采用一次成型技术，采用独立电源线， |  | 能士 | 台 | 4
图纸会审第9条增加
6 | 光缆终端盒 | 12口1U光纤配线架，含连接面板，抽拉式，LC耦合器端接，锁扣式设计，金属外盖，自带跳线理线槽 | KEG.OD-24G2 | 能士 | 个 | 2
| 光纤盒 | 单模/多模LC光纤耦合器：采用高精度氧化锆陶瓷套管，低插入损耗，LC接口类型 | KEG.OM-L2 | 能士 | 个 | 4
| 布放尾纤 | 1.5米单芯单模光纤尾纤，外护套：阻燃LSZH；插入损耗≤0.16dB；通过顶点偏移(ApexOffset)、曲率半径(ROC)、光纤高度(FiberHeight)测试； | KEG.L-SM | 能士 | 根 | 4
| 跳线 | 3米双芯单模光纤跳线(LC-LC,9/125)，采用精工陶瓷插芯；外护套：阻燃LSZH。插入损耗≤0.2dB；通过顶点偏移(ApexOffset)、曲率半径(ROC)、光纤高度(FiberHeight)测试； | KEG.L/L-SM2 | 能士 | 条 | 4
| 接口卡 | 光模块-eSFP-GE-单模模块(1310nm,10km,LC) | SFP-GE-S10K | 能士 | 台 | 2
机房综合布线系统
29 | 配线架 | 6类非屏蔽24口数据配线架，含模块，信息模块采用无焊锡栽针技术，模块化设计，自带标签；符合国际标准ISO/IEC 11801、TIA/EIA 568设计制造的标准1U配线架；可支持Cat.5e、Cat.6、Cat.6A解决方案；须与六类非屏蔽模块同一品牌； | KEG.6-24CPJ | 能士 | 个 | 8
30 | 线管理器 | 110理线架： 适应于与数据配线架和语音配线架搭配，深度55mm，圆角处理，可上下开启； | KEG·LJ | 能士 | 个 | 8
31 | 跳线 | 6类RJ45-RJ45数据跳线（2米）（含水晶头）： 24AWG/7，十字龙骨芯结构，性能符合ANSI/TIA-568-C.2标准；多股软线缆规格：24AWG/7；护套材料：PVC。50μ(inch)镀金层； | KEG·T6-0200 | 能士 | 条 | 8
32 | 机柜、机架 | 宽600*高2000*深1000mm,前后打孔钢板门,前门单开,后门双开，含束线环，水平调节脚，机柜专用螺丝，并柜件，机柜颜色黑色 | KEG.G2610-42H | 能士 | 台 | 8
33 | PDU | 220V、16A输入，4位16A国标三插，10位10A国标三插输出，带防雷模块，插头为防水工业连接器，2m电缆 |  | 能士 | 个 | 16
14 | 大对数电缆 | 1、桥架布放50对大对数电缆 |  | 能士 | m | 800
16 | 光缆 | 1、桥架内布放室内12芯单模光缆 |  | 能士 | m | 1509.10
18 | 双绞线缆 | 1、桥架内布放非屏蔽双绞线 UTP6E |  | 能士 | m | 45000
| 光缆 | 4芯室外单模光缆 |  | 能士 |  | 300
| 光缆 | 12芯室外单模光缆 |  | 能士 |  | 800
| 光缆 | 12芯室外单模光缆 |  | 能士 |  | 1000
合计 |  |  |  | 能士
报价须知： 1、以上清单报价包含：税金、包装费、运输费、搬运费、运输保险费、资料费、安装辅材、操作维护人员培训费、安装调试费、配合费、验收及其他一切可能发生的费用。 2、报价单位在进行报价时应提供代理证明、厂家检测报告、等资料并盖上相关单位公章。 3、根据现有的图纸、图纸会审记录，技术概要要求的功能范围，保证整个系统功能、性能的前提下，进行报价。（此报价为图纸包干价，清单经确认盖章后生效，如有设备遗漏，供方应无条件提供所需设备满足系统调试，确保验收通过。 4、联系单增加部分另计，后期现场如有点位增减则按实结算。 5、设备保修期：从建设方、专业验收单位及物业公司验收合格日起贰年。 6、付款方式：货到工地并提供全额发票后一个月内付清。（5万以上6个月承兑） 7、报价时必须按确认后的清单填报单价、合价及总计。 8、备货时间： （请填写） 9、报价有效期：报价之日起至采购合同生效日止。 10、技术沟通联系项目负责人：黄各文
报价单位（盖章）：
报价联系人：
报价日期：