## 清单
大庆北路地段配套学校（二期）智能化《公共广播报价表》
序号 | 设备名称 | 技术参数要求 | 规格型号 | 品牌 | 单位 | 数量 | 单价 | 金额 | 备注
9校园广播系统
1 | 背景音乐系统设备 | 17.3寸大幅彩屏网络广播中心：17.3寸大幅彩屏，触摸屏和鼠标两种操控方式；自带服务器操控软件；一键触发全区告警和手动告警功能；内置10W定阻输出功放与辅助音源输出，可输出内容包括监听、节目播放；分区监听功能，对分区终端的播放状态和音量大小均可实时监控操作；具有录音功能，用户可以自己制作节目源，可以通过本机录制，也可从远程控制电脑上复制；具有4个独立的音频输入通道，2个辅助混合音频输入通道，可对网络终端实时播放外置节目源(收音、DVD、无线话筒等)，无需调音台或者前置放大器等设备接入音源；外置输入音源动态范围大于26DB，可通过硬件、软件调节输入音量；具有业务、紧急外接话筒输入，分别具有5mV与3mV两个不同电平灵敏度的接口，可外扩无线话筒；终端播放节目：可以由主机逐一给各分区分配播放音源，也可由终端独自点播主机上的节目音源；强插寻呼；对讲功能；分组功能；备有消防中心接口，告警自动强插，同时支持短路告警（警报卡）和网络信号告警；内置4通道智能输出电源，具有程控、手动控制功能 | T-9000 | ITC | 台 | 1
2 | 扩声系统设备 | CD播放器： CD/MP3/MP4/VCD/DVD 播放功能；高亮度动态 VFD 显示，清晰醒目；具有曲目直选功能；具有通电后自动播放功能；频率响应 20Hz-20kHz（±3dB）；信噪比 90dB；动态范围 90dB；谐波失真 0.005%； | HA-102A | ITC | 台 | 1
3 | 背景音乐系统设备 | 调谐器： 微电脑控制，数字调谐系统；收音头以模块形式设计，可与主机分离，放置在接收信号更好的位置；全轻触按键控制，VFD显示；AM/FM 各40个电台存储功能；具有自动搜索电台并自动存储功能；具有音频信号电平指示；具有断电记忆功能； | HA-101A | ITC | 台 | 2
4 | 扩声系统设备 | 网络监听音箱：双网络接口冗余设计，支持100/10Mbps自适应TCP/IP网络传输协议，可跨网段工作；内置2×25W或1×50W高保真数字功放；内置4Ω25W高保真扬声器；可播放来自系统主机的背景音乐、紧急寻呼、告警信号等；具有一路辅助音频输入口，一路辅助音频输出口，一路话筒输入100V本地紧急线路输入；支持最大48kHz采样率16bit数字音频码流解码； | T-9601 | ITC | 台 | 1
5 | 背景音乐系统设备 | 广播寻呼话筒：支持终端即插即用；具有延时自动关闭功能；可弯曲式话筒。话筒输出电压600mV±10mV或20mV±10%（非平衡）；钟声额定输出电压600mV±10mV或20mV±10%；输出钟声种类CHIMEUP：上音符1-3-5-?-CHIMEDOWN：下音符i-5-3-1-；频率范围100Hz-15kHz；失真度MIC：≤1%； | HB-701 | ITC | 台 | 1
6 | 背景音乐系统设备 | 三十二路消防联动网络模块：32个消防触发通道；接收到由消防中心发来之警报信号时，会自动激活系统相应工作区进入强行插入紧急广播状态；每个告警通道均含寻路故障检测功能，自动排查系统线路故障 | T-9505 | ITC | 台 | 1
7 | 背景音乐系统设备 | 时序电源控制器：按顺序开启或关闭16路受控设备的电源；可以通过定时器自动控制或人工控制；插座总容量达4.5KVA； | HA-107A | ITC | 台 | 1
8 | 播控设备安装、调试 | 广播机柜：安装空间39U规格；标准化模式，采用高强度钢制可拆装式机柜，最大承载重量达500公斤，机柜内设计4条可调节铝型材槽轨； |  | ITC | 台 | 1
9 | 输出设备 | 广播客户端：i7-4590/4G/500G/1G独显，双网卡，双显，22寸液晶显示器； |  | ITC | 台 | 1
10 | 背景音乐系统设备 | 网络广播寻呼站台：支持100/10Mbps自适应TCP/IP网络传输协议；采用7寸真彩触摸彩屏、铝合金高档拉丝工业面板设计；桌面式结构设计；采用高保真与手持式动圈话筒设计；具有多段电平指示功能，讲话声压更直观；带有手动快捷按键，方便紧要时快速寻呼；内置3W监听扬声器，方便预听节目与对讲使用；具有一路线路输入（可扩展外置节目源、无线话筒等接入），一路本地线路输出(可脱机输出本地功放寻呼)，一路辅助线路输出(扩展监听功率) | T-9301 | ITC | 台 | 1
11 | 扩声系统设备 | 液晶显示可调频真分集无线话筒：1.96组UHF频率通道可选用，一拖二真分集接收机，包含2支发射机；带两通道音量监听接口，方便远程监听；带8级射频电平显示，8级音频电平显示，频道菜单显示，静音显示；平衡和非平衡两种选择输出端口，适应不同的设备连接需求；LCD液晶显示屏能同时显示工作组，信道号与工作频率。工作频率 646-682MHz（或 740-786 MHz)；调制方式 宽带 FM；信道数目 96；信道间隔 250KHz；频率稳定度 ±0.005%以内；动态范围 100dB；最大偏移 ±45KHz；音频频率响应 50Hz～19KHz(±3dB)(整个系统的频率取决于话筒单元)；综合信躁比 >105dB；综合失真 ≤0.5% @1000Hz；工作距离：空旷距离约 110M； | HB-1006 | ITC | 台 | 1
12 | 无线麦克风增强型天线 | 无线麦克风增强型天线:自带强波器；提高接收机的接收距离和稳定性；频率范围:470～870MHz；有效角度:100度；天线增益:≥10dB； | ST-9900 | ITC | 套 | 1
13 | 背景音乐系统设备 | 前置放大器： 多种、多个输入/输出口：5个话筒口；3个辅助口；2个优先口；2个输出；各通道独立音量控制；高音和低音音调控制；自动默音（有强插功能）；最小源电动势 Mic ：≤3.2mV, 不平衡 Aux：≤300mV 不平衡 EMC：≤450mV；输出电平0dBV；频率响应 Line：30Hz—20KHz (±3dB）；总谐波失真 Aux： ≤0.1%（1KHz，额定正常工作条件）；信噪比 Aux input：≥66dB；音调调节范围 Bass：±10dB（100Hz）；reble：±10dB（10kHz）；保护 AC 保险丝； | HA-119 | ITC | 台 | 1
14 | 背景音乐系统设备 | 纯后级广播功放：100伏,70伏1000W定压输出和4欧平衡输出（不接地）；5单位LED显示器，作状态显示；RCA插口和XLR插口供方便地实现环接；输出短路保护并示警； | HV-1000 | ITC | 台 | 1
15 | 背景音乐系统设备 | 合并式功放250W：100V,70V250W定压输出和4Ω定阻（平衡，不接地）输出，有默音功能,便于插入优先广播，各通道独立音量控制,高音和低音音调控制，5单位LED电平表,甚易监察工作状态,输出短路保护并告警，输出方式P1，70V、100V定压输出，辅助输出≥1V，输入Mic1,2,3：600Ω,≤3mV,不平衡，AUX1,2：10kΩ,≤300mV,不平衡，频响50Hz-16kHz(±3dB)，谐波失真<1%at1kHz,1/3额定输出电压，信噪比Mic1,2,3：>75dB；三个话筒输入口，两个辅助输入口，一个辅助输出口。 | HV-240E | ITC | 台 | 5
16 | 背景音乐系统设备 | 教室网络播放终端：全数字化设计，高保真、语音传输指数高，高品质高档的钢琴烤漆面板；双RJ45网络接口冗余设计，可跨网段工作；自带MP3播放器，设有USB插口、SD插口，用以播放本地节目；内置脱机本地定时点播放功能，定时节目备份存储到SD卡里，并全自动备份定时点节目；醒目的数码显示屏设计，既可显示实时时钟时间，也可设定显示播放进度时间；可拓展连接86盒点播彩屏后，可实现本地点播主机的海量节目库；外置EMC24V与短路干触点两种强播输出接口；支持最大48kHz采样率16bit数字音频码流解码；内置2×25W或1×50W高保真数字功放，低功耗设置；具有一路辅助音频输入口，一路辅助音频输出口，二路话筒输入和一路EMC紧急输出口，1路短路输出； | T-9106A | ITC | 台 | 49
17 | 扩声系统设备 | 壁挂扬声器：工作电压70/100V，功率1.5-10W（多个配接端子）；最大声压级达100±2dB，有效频率范围宽达160Hz-18kHz;优质工程塑料注塑成型，经久耐用，不变形，不褪色；扬声器悬边阻尼处理灵敏度高（达92±2dB） | HT-403A | ITC | 台 | 49
18 | 背景音乐系统设备 | 一路音频输出终端：内置网络解码模块可实时播放网络音乐，可单向接收广播呼叫等；两路线输出，外接功率放大器或有源音箱；可以适应不同地方的网络地址修改；有以太网口的地方即可接入，支持跨网段和跨路由；双网络接口设计标准RJ45输入；能够手拉手级链，方便机框安装支持协议TCP/IP协议；音频格式MP3/MP2；全数字化设计，高保真、语音传输指数高，1U铝合金面板设计，内置3W高效率监听功放，并带有监听音量电位器与开关；外置EMC24V与短路干触点两种强播输出接口；外置一路EMC强插线路输入,一路EMC线路输出，输入音量可调节； | T-9201A | ITC | 台 | 41
19 | 扩声系统设备 | 室外音柱：工作电压70/100V，功率40～80W,多个配接端子；最大声压级达109±2dB，有效频率范围宽达140Hz~14kHz；全天候设计，选用防水单元，铝合金材质网罩，永不生锈；灵敏度高(93±2dB) | HS-420 | ITC | 台 | 8
20 | 扩声系统设备 | 草坪音箱：工作电压70/100V，功率20 ~ 40W（多个配接端子）；最大声压级 100±2dB，灵敏度高（87±2dB），有效频率范围 100Hz ~ 15500Hz；选用防水单元； | HC-701A | ITC | 台 | 6
11多媒体会议
一、一层合班教室-扩声系统
1 | 扩声系统设备 | 12英寸400W全频主扬声器：12英寸中低频、1英寸高频；扬声器覆盖角度：60o×40o；频率响应：68 Hz - 19 kHz ± 3dB；额定功率：400 瓦 r.m.s.；灵敏度：104 dB；分频点：2 kHz／12 dB Octave；最大声压级：128 dB；额定阻抗：8 ohms | TG-SP-J122 | ITC | 台 | 2
2 | 扩声系统设备 | 100W全频补声扬声器：1*1"中高频单元，1*8"超低频单元，频率响应90-20KHz，灵敏度103dB，功率为100W（额定）、200W（节目）、300W（峰值）/16欧姆，最大声压级为125dB，辐射角度为90*60度。 | TG-SP-J82 | ITC | 台 | 2
3 | 扩声系统设备 | 12英寸400W全频返听扬声器：10英寸中低频、1英寸高频；扬声器覆盖角度：90o×60o；频率响应：80 Hz - 19 kHz ± 3dB；额定功率：300 瓦 r.m.s.；灵敏度：99 dB；分频点：2 kHz／12 dB Octave；最大声压级：126 dB；额定阻抗：8 ohms | TG-SP-J122 | ITC | 台 | 2
4 | 扩声系统设备 | 双声道500W全频功率放大器：额定功率：双声道8欧姆≥500W;频率响应：20Hz-20kHz；转换速率：25V/μ S;阻尼系数：>300;信噪比：100dB;总谐波失真：<0.15%;输入阻抗：20k Ohms;输入灵敏度：0.775V/1.0V/1.4V;保护系统：Temp.DC | TG-PA-D1E500 | ITC | 台 | 1
5 | 扩声系统设备 | 双声道300W补声功率放大器：额定功率：双声道8欧姆≥300W;频率响应：20Hz-20kHz；转换速率：25V/μ S;阻尼系数：>300;信噪比：100dB;总谐波失真：<0.15%;输入阻抗：20k Ohms;输入灵敏度：0.775V/1.0V/1.4V;保护系统：Temp.DC | TG-PA-D1E300 | ITC | 台 | 1
6 | 扩声系统设备 | 返听功率放大器：额定功率：双声道8欧姆≥300W;频率响应：20Hz-20kHz；转换速率：25V/μ S;阻尼系数：>300;信噪比：100dB;总谐波失真：<0.15%;输入阻抗：20k Ohms;输入灵敏度：0.775V/1.0V/1.4V;保护系统：Temp.DC | TG-PA-D1E300 | ITC | 台 | 1
7 | 扩声系统设备 | 鹅颈会议话筒：12英寸鹅颈电容话筒 带底座 | TG-MIC-W02 | ITC | 台 | 2
8 | 扩声系统设备 | 无线手持话筒：一拖一手持配PG58咪头，一键式QuickScan频率选择快速查找开放频段，每个频段多大12个兼容系统 | TG-MIC-LT02A | ITC | 台 | 2
9 | 扩声系统调试 | 无线头戴话筒：一拖一头戴话筒配PGA31咪头，一键式QuickScan频率选择快速查找开放频段，每个频段多大12个兼容系统 | TG-MIC-LM02A | ITC | 副 | 1
10 | 扩声系统设备 | 12路调音台：12通道输入、6路单声道、4路立体声、6个低噪音、高精度MIC前置放大器、可切换幻想电源、插入式I/0、4条总线、3波段均衡器、高通滤波器 | MY-12F | ITC | 台 | 1
11 | 扩声系统设备 | 数字音频处理器：12路话筒/线路输入，8路模拟输出，每个输入通道提供EQ均衡，话筒/线路输入具有压缩、陷波滤波、自动增益控制、噪声门等功能；以太网接口用于软件设置／控制；串行接口用于第三方RS－232远程控制；可多台设备联机工作，BLULINK网络连接；具有混合、线路交换、组合、均衡、延时、控制等多种功能。 | TG-MAT128 | ITC | 台 | 1
二、音乐排练教室
19 | 扩声系统设备 | 线声源音柱扬声器：4*3.5"宽音域高音单元，频响：140-20KHz（通过有源系统滤波器），灵敏度97dB，功率150W（RMS）/16欧，指向性70°水平。铝型材外壳。 | TG-SP-A3812/2 | ITC | 台 | 5
20 | 扩声系统设备 | 有源超低频扬声器：1*10"（2"音圈）低音单元，频响：45-150KHz（通过有源系统分频器），低音音箱功率：1*600W D类 @4欧，阻抗：10欧 | TG-SP-A3812/2 | ITC | 台 | 5
21 | 扩声系统设备 | 6路调音台：6通道输入、2路单声道、2路立体声、6个低噪音、高精度MIC前置放大器、可切换幻想电源、插入式I/0、2条总线、3波段均衡器、高通滤波器 | MX-802F | ITC | 台 | 5
22 | 扩声系统设备 | 无线手持话筒：一拖一手持配PG58咪头，一键式QuickScan频率选择快速查找开放频段，每个频段多大12个兼容系统 | TG-MIC-LT02A | ITC | 台 | 5
23 | 扩声系统设备 | DVD:读取光盘格式BD-ROM, BD-R, BD-RE, Bonus View, BD-Live, DVD, DVD-R, DVD-RW, DVD-R Dual Layer, DVD+R, DVD+RW, DVD+R Dual Layer, DVD Camcorder 8cm DVD, SA-CD (CD), CD (CD-DA), CD-R/-RW等；输出端口：模拟音视频端口，HDMI | GK-908D | ITC | 台 | 5
24 | 专用扬声器连接支架 | 专用扬声器连接支架 | 定制 | ITC | 支 | 1
三、四层舞蹈教室
25 | 扩声系统设备 | 全频主扬声器：15英寸中低频、1英寸高频；扬声器覆盖角度：60o×40o；频率响应：60 Hz - 19 kHz ± 3dB；额定功率：400W；灵敏度：104 dB；分频点：2 kHz／12 dB Octave；最大声压级：128dB；额定阻抗：8ohms | TG-SP-J152 | ITC | 台 | 2
26 | 扩声系统设备 | 超低频扬声器：18英寸低频；扬声器覆盖角度：全向；频率响应：48 Hz – 150 Hz ± 3dB；额定功率：500 瓦 r.m.s.；灵敏度：104 dB；最大声压级：129 dB；额定阻抗：4 ohms | TG-SP-J18 | ITC | 台 | 2
27 | 扩声系统设备 | 全频功率放大器：额定功率：双声道8欧姆≥500W;频率响应：20Hz-20kHz；转换速率：25V/μ S;阻尼系数：>300;信噪比：100dB;总谐波失真：<0.15%;输入阻抗：20k Ohms;输入灵敏度：0.775V/1.0V/1.4V;保护系统：Temp.DC | TG-PA-D1E500 | ITC | 台 | 1
28 | 扩声系统设备 | 超低频功率放大器：额定功率：双声道8欧姆≥500W;频率响应：20Hz-20kHz；转换速率：25V/μ S;阻尼系数：>300;信噪比：100dB;总谐波失真：<0.15%;输入阻抗：20k Ohms;输入灵敏度：0.775V/1.0V/1.4V;保护系统：Temp.DC | TG-PA-D1E500 | ITC | 台 | 1
29 | 扩声系统设备 | 6路调音台：6通道输入、2路单声道、2路立体声、6个低噪音、高精度MIC前置放大器、可切换幻想电源、插入式I/0、2条总线、3波段均衡器、高通滤波器 | MX-802F | ITC | 台 | 1
30 | 扩声系统设备 | 数字音频处理器：12路话筒/线路输入，8路模拟输出，每个输入通道提供EQ均衡，话筒/线路输入具有压缩、陷波滤波、自动增益控制、噪声门等功能；以太网接口用于软件设置／控制；串行接口用于第三方RS－232远程控制；可多台设备联机工作，BLULINK网络连接；具有混合、线路交换、组合、均衡、延时、控制等多种功能。 | TG-MAT128 | ITC | 台 | 1
31 | 扩声系统设备 | 无线手持话筒：一拖一手持配PG58咪头，一键式QuickScan频率选择快速查找开放频段，每个频段多大12个兼容系统 | TG-MIC-LT02A | ITC | 台 | 1
32 | 扩声系统设备 | DVD:读取光盘格式BD-ROM, BD-R, BD-RE, Bonus View, BD-Live, DVD, DVD-R, DVD-RW, DVD-R Dual Layer, DVD+R, DVD+RW, DVD+R Dual Layer, DVD Camcorder 8cm DVD, SA-CD (CD), CD (CD-DA), CD-R/-RW等；输出端口：模拟音视频端口，HDMI | GK-908D | ITC | 台 | 5
四、五层报告厅-扩声系统
33 | 扩声系统设备 | 15英寸400W全频主扬声器：15英寸中低频、1英寸高频；扬声器覆盖角度：60o×40o；频率响应：60 Hz - 19 kHz ± 3dB；额定功率：400W；灵敏度：104 dB；分频点：2 kHz／12 dB Octave；最大声压级：128dB；额定阻抗：8ohms | TG-SP-J152 | ITC | 台 | 2
34 | 扩声系统设备 | 18英寸500W超低频扬声器：18英寸低频；扬声器覆盖角度：全向；频率响应：48 Hz – 150 Hz ± 3dB；额定功率：500 瓦 r.m.s.；灵敏度：104 dB；最大声压级：129 dB；额定阻抗：4 ohms | TG-SP-J18 | ITC | 台 | 2
35 | 扩声系统设备 | 12英寸400W全频主扬声器：12英寸中低频、1英寸高频；扬声器覆盖角度：60o×40o；频率响应：68 Hz - 19 kHz ± 3dB；额定功率：400 瓦 r.m.s.；灵敏度：104 dB；分频点：2 kHz／12 dB Octave；最大声压级：128 dB；额定阻抗：8 ohms | TG-SP-J122 | ITC | 台 | 2
36 | 扩声系统设备 | 12英寸400W全频返听扬声器：10英寸中低频、1英寸高频；扬声器覆盖角度：90o×60o；频率响应：80 Hz - 19 kHz ± 3dB；额定功率：300 瓦 r.m.s.；灵敏度：99 dB；分频点：2 kHz／12 dB Octave；最大声压级：126 dB；额定阻抗：8 ohms | TG-SP-J122 | ITC | 台 | 2
37 | 扩声系统设备 | 双声道500W全频功率放大器：额定功率：双声道8欧姆≥500W;频率响应：20Hz-20kHz；转换速率：25V/μ S;阻尼系数：>300;信噪比：100dB;总谐波失真：<0.15%;输入阻抗：20k Ohms;输入灵敏度：0.775V/1.0V/1.4V;保护系统：Temp.DC | TG-PA-D1E500 | ITC | 台 | 1
38 | 扩声系统设备 | 700W超低频功率放大器：额定功率：双声道8欧姆≥700W;频率响应：20Hz-20kHz；转换速率：25V/μ S;阻尼系数：>300;信噪比：100dB;总谐波失真：<0.15%;输入阻抗：20k Ohms;输入灵敏度：0.775V/1.0V/1.4V;保护系统：Temp.DC | TG-PA-D1E700 | ITC | 台 | 1
39 | 扩声系统设备 | 500W补声功率放大器：额定功率：双声道8欧姆≥500W;频率响应：20Hz-20kHz；转换速率：25V/μ S;阻尼系数：>300;信噪比：100dB;总谐波失真：<0.15%;输入阻抗：20k Ohms;输入灵敏度：0.775V/1.0V/1.4V;保护系统：Temp.DC | TG-PA-D1E500 | ITC | 台 | 1
40 | 扩声系统设备 | 500W返听功率放大器：额定功率：双声道8欧姆≥500W;频率响应：20Hz-20kHz；转换速率：25V/μ S;阻尼系数：>300;信噪比：100dB;总谐波失真：<0.15%;输入阻抗：20k Ohms;输入灵敏度：0.775V/1.0V/1.4V;保护系统：Temp.DC | TG-PA-D1E500 | ITC | 台 | 1
41 | 扩声系统设备 | 12进8出数字音频处理器：12路话筒/线路输入，8路模拟输出，每个输入通道提供EQ均衡，话筒/线路输入具有压缩、陷波滤波、自动增益控制、噪声门等功能；以太网接口用于软件设置／控制；串行接口用于第三方RS－232远程控制；可多台设备联机工作，BLULINK网络连接；具有混合、线路交换、组合、均衡、延时、控制等多种功能。 | TG-MAT128 | ITC | 台 | 1
42 | 扩声系统设备 | 24路调音台：24输入通道，24麦克风+4立体声线路输入/I6麦克风+4立体声线路输入，l4母线(立体声、4编组、6辅助、2效果器)，低噪音、高精度的麦克风前置放大器，幻像电源开关和接插式输入／输出，3中心段通道均衡(中心频率扫描)和HPF，指示灯ON／OFF开关o，双SPX数码效果器，单通道输出的可扫描LPF | MX-24XUF | ITC | 台 | 1
43 | 扩声系统设备 | 鹅颈会议话筒：12英寸鹅颈电容话筒 带底座 | TG-MIC-W02 | ITC | 台 | 2
44 | 扩声系统设备 | 无线手持话筒：一拖一手持配PG58咪头，一键式QuickScan频率选择快速查找开放频段，每个频段多大12个兼容系统 | TG-MIC-LT02A | ITC | 台 | 4
45 | 扩声系统调试 | 无线头戴话筒：一拖一头戴话筒配PGA31咪头，一键式QuickScan频率选择快速查找开放频段，每个频段多大12个兼容系统 | TG-MIC-LM02A | ITC | 副 | 2
46 | 共用天线 | 有源宽频接收天线：接收天线 有源宽频天线 | 天线分配器自带 | ITC | 副 | 2
47 | 扩声系统设备 | 天线分配器 无线放大器 可接5套话筒 | TG-MIC-FD | ITC | 台 | 1
48 | 扩声系统设备 | 手拉手数字会议主机：响应时间≤2S（100台会议单元的情况下），可设置同时开启代表单元数，同时打开会议单元数量的范围是1～4台。主机内置移频处理器，可有限度的防止啸叫。主控机内置不少于4路会议单元输入口，可以连接4路数字讨论单元，系统主控机标准挂载单元数量不小于70个。 | HCS-4100MC/50 | ITC | 台 | 1
49 | 扩声系统设备 | 主席发言单元：高指向性会议单元防止反馈，并带有发言指示灯圈（红色），主席单元不受发言人数限制控制，支持按键报到或插卡报到两种报到方式。 | HCS-4330C/50 | ITC | 台 | 1
50 | 扩声系统设备 | 代表发言单元：高指向性会议单元防止反馈，并带有发言指示灯圈（红色），按键报到或插卡报到两种报到方式。 | HCS-4332D/50 | ITC | 台 | 11
51 | 会议系统专用线缆 | 会议系统专用线缆 | CBL6PS-20 | ITC | 根 | 1
52 | 扩声系统设备 | DVD:读取光盘格式BD-ROM, BD-R, BD-RE, Bonus View, BD-Live, DVD, DVD-R, DVD-RW, DVD-R Dual Layer, DVD+R, DVD+RW, DVD+R Dual Layer, DVD Camcorder 8cm DVD, SA-CD (CD), CD (CD-DA), CD-R/-RW等；输出端口：模拟音视频端口，HDMI | GK-908D | ITC | 台 | 1
53 | 扩声系统设备 | 有源监听音箱：8寸 有源 | MSP3 | ITC | 台 | 2
五、五层报告厅-视频系统
57 | 背景音乐系统设备 | 高清混合矩阵：采用单卡单路架构，输入包含3路CAT口，3路SDI口，2路HDMI口，2路VGA口；输出包含4路HDMI口，4路VGA口，2路CAT口；模块化、现场可升级和热插拔的设计；支持HDMI、SDI音视频分离功能支持HDMI/DVI的各种分辨率（800X600、1024X768、1280X720、1280X800、1280X1024、1366X768、1400X1050、1920X1080、1920X1200等等）的输出卡无缝切换 | TG-HDMM-16D1 | ITC | 台 | 1
58 | 视频传输设备 | 双绞线视频接收器：50米HDMI延长发射器 | TG-CCS-HDCONT | ITC | 套 | 3
59 | 视频传输设备 | 双绞线视频接收器:50米HDMI延长接收器 | TG-CCS-HDCONT | ITC | 套 | 2
合计
报价须知： 1、以上清单报价包含：税金、包装费、运输费、搬运费、运输保险费、资料费、安装辅材、操作维护人员培训费、安装调试费、配合费、验收及其他一切可能发生的费用。 2、报价单位在进行报价时应提供代理证明、厂家检测报告、等资料并盖上相关单位公章。 3、根据现有的图纸、图纸会审记录，技术概要要求的功能范围，保证整个系统功能、性能的前提下，进行报价。（此报价为图纸包干价，清单经确认盖章后生效，如有设备遗漏，供方应无条件提供所需设备满足系统调试，确保验收通过。 4、联系单增加部分另计，后期现场如有点位增减则按实结算。 5、设备保修期：从建设方、专业验收单位及物业公司验收合格日起贰年。 6、付款方式：货到工地并提供全额发票后一个月内付清。（5万以上6个月承兑） 7、报价时必须按确认后的清单填报单价、合价及总计。 8、备货时间： （请填写） 9、报价有效期：报价之日起至采购合同生效日止。 10、技术沟通联系项目负责人：程志平13757495002
报价单位（盖章）：
报价联系人：
报价日期：