## 清单
海曙区姚丰学校智能化《背景音乐报价表》
序号 | 设备名称 | 技术参数要求 | 规格型号 | 品牌 | 单位 | 数量 | 单价 | 金额 | 备注
1 | 扩声系统设备 | 网络广播控制中心:★17.3寸大幅彩屏，触摸屏和鼠标两种操控方式； 自带服务器操控软件； ★一键触发全区告警和手动告警功能； ★内置10W定阻输出功放与辅助音源输出，可输出内容包括监听、节目播放，可灵活使用。 ★分区监听功能，对分区终端的播放状态和音量大小均可实时监控操作； 具有录音功能，用户可以自己制作节目源，可以通过本机录制，也可从远程控制电脑上复制； ★具有4个独立的音频输入通道，2个辅助混合音频输入通道，可对网络终端实时播放外置节目源(收音、DVD、无线话筒等)，无需调音台或者前置放大器等设备接入音源； 外置输入音源动态范围大于26DB，可通过硬件、软件调节输入音量。 ★具有业务、紧急外接话筒输入，分别具有5mV与3mV两个不同电平灵敏度的接口，可外扩无线话筒。 具有手持式紧急话筒，并具有业务、紧急告警自动切换功能，当紧急告警时，话筒具有智能电平EMC优先级。 内置CD播放器，自创的CD播放器控制界面； 可利用网络音频采集终端来扩展音频输入通道,可无限扩展外接输入节目源； 可定时编程播放节目，系统按预先编制的程序运行，可无人值守。可以每天手动或定时播放各种音源类型的作息铃声。不同分区可单独定时还可在同一时刻播放不同的节目和不同的分区音量。 终端播放节目：可以由主机逐一给各分区分配播放音源，也可由终端独自点播主机上的节目音源。 强插寻呼；对讲功能；分组功能； ★备有消防中心接口，告警自动强插，同时支持短路告警（警报卡）和网络信号告警。 终端断线后自动恢复断线前的播放节目。 支持终端定时点备份功能，定时点的内容能自动备份到网络播放终端上。 ★内置4通道智能输出电源，具有程控、手动控制功能。 具有多级音源优先管理功能，默认为7级优先等级。 具有中、英文多种语言切换功能，支持跨网段传输，并设定网络传输格式； 网卡：双千兆网卡备份设计； 采用钥匙开关，确保系统更安全和稳定； 强大的广播矩阵，内置大容量节目源空间，可根据用户需要定制节目源； 工作环境环境温度：5-35oC;相对湿度：≤75%;气压：86-106kpa 定时电源带载能力单通道电流：2A 系统音频信号信噪比LINE:>70dB;MIC:>60dB 系统音频信号失真度1kHz<0.5% 系统音频信号标准输入电平LINE:300mV;MIC:50mV 系统音频信号标准输出电平0dBV 功率输出方式定阻输出 不失真输出功率10W 自身耗电量AC220-240V/50-60Hz/150W | TG-PA-N7 | TOG | 台 | 1
2 | 背景音乐系统设备 | 播放器：支持CD/MP3/MP4/VCD/DVD播放功能； 设有USB接口,支持普通U盘,移动硬盘等； ★轻触式操作，直选节目，VFD显示能接受遥控和定时控制； | TG-PA-D514 | TOG | 台 | 1
3 | 背景音乐系统设备 | 数字调谐器：微电脑控制，数字调谐系统。 ★收音头以模块形式设计，可与主机分离，放置在接收信号更好的位置。 全轻触按键控制，VFD显示。 AM/FM各40个电台存储功能。 具有自动搜索电台并自动存储功能。 具有音频信号电平指示。 具有断电记忆功能。 | TG-PA-D515 | TOG | 台 | 1
| 扩声系统设备 | 广播寻呼话筒★带钟声输出，钟声音量可调节，话筒音量调节 支持终端即插即用； 可选择输出电压； ★具有延时自动关闭功能； 可弯曲式话筒。 话筒输出电压600mV±10mV或20mV±10%（非平衡） 钟声额定输出电压600mV±10mV或20mV±10% 输出钟声种类CHIMEUP：上音符1-3-5-?- CHIMEDOWN：下音符i-5-3-1- ★频率范围100Hz-15kHz 失真度MIC：≤1% | TG-PA-D512 | TOG | 台 | 1
| 背景音乐系统设备 | 传声器前置放大器★10路输入(5路话筒，3路线路，2路紧急) 分路音量控制，统一音调控制 ★每路输入／输出信号LED指示，工作状态一目了然 内置钟声发生器，具有默音强插功能 | TG-PA-D501 | TOG | 台 | 1
4 | 背景音乐系统设备 | 数中文定时器：码操作，图形化界面，多级菜单操作模式，操作简单。 面板配有钟声、电源通道强插直选键，可随时“手动”干预程序。 ★警报触发可随时进入激活状态。（有告警短路信号时本机能自动打开所有电源通道，即使电源开关处于关闭状态，也能自动激活，打开所有电源通道，直到告警取消） 一周程控定时，每天可编定多至100个时间点，且时间、程序掉电记忆。 4个程控定时电源供给通道。 ★内置三种钟声信号可供选择。 ★可外控CD机、调谐器、放音卡座、播放器、广播分区器和音频矩阵器等设备定时工作。 | TG-PA-M5 | TOG | 台 | 1
5 | 扩声系统设备 | 网络化音箱 85W： 双网络接口冗余设计，支持100/10Mbps自适应TCP/IP网络传输协议，可跨网段工作。 网络化终端处理器结合高保真扬声器整体化设计的网络化音箱。 ★内置2×25W或1×50W高保真数字功放，低功耗设置。 ★内置4Ω25W高保真扬声器，输出灵敏度高 醒目的数码显示屏设计，既可显示实时时钟时间 可播放来自系统主机的背景音乐、紧急寻呼、告警信号等。 ★具有一路辅助音频输入口，一路辅助音频输出口，一路话筒输入100V本地紧急线路输入，方便接入消防本地广播系统 可接受红外线遥控器的操控。 ★可拓展蓝牙音频接收功能，点播功能。 可挂接在网络到达的任何地方。 具有MP3解码播放功能。 支持最大48kHz采样率16bit数字音频码流解码。 输出方式4Ω定阻输出 辅助输出电平≥900mV 最小源电动势话筒：≤12mV | TG-PA-N812 | TOG | 台 | 1
6 | 背景音乐系统设备 | 网络化无线遥控终端：支持100/1000Mbps自适应TCP/IP网络传输协议； 双RJ45网络接口冗余设计，可跨网段工作； 可接入网络化广播系统的局域网内的任意一点，安装位置灵活，安装于利于无线接收信号的位置，控制更可靠、稳定，是一款基于TCP/IP传输协议的网络全数字化的模数转换信号处理器； 内置无线遥控接收模块,接收灵敏度高； ★无线遥控器无线传输距离远，开阔地>1.5公里； 无线遥控器集成12个按键，可定制相应的功能键； ★能够控制全区播放特定的音源、全区停止播放、选定分区播放特定音源、选定分区停止等操作； | TG-PA-N813 | TOG | 台 | 1
7 | 背景音乐系统设备 | 时序电源控制器：★公共广播系统电源管理设备之首选 ★按顺序开启／关闭多达16路受控设备电源 ★通过定时器作自动／人工控制 ★插座总容量达4.5KVA | TG-PA-D507 | TOG | 台 | 1
8 | 机柜、机架 | 机柜安装 符合ANSI/EIA RS-310-D, IEC 297-2, DIN41491；PART 1, DIN41494；PART 7，GB/T3047.2-92标准，兼容ETSI标准，SPCC优质冷轧钢板，符合RoHS，表面脱脂、酸洗、磷化、静电喷塑处理 | 定制 | TOG | 台 | 1
9 | 扩声系统设备 | 教室IP广播（壁挂）：网络化终端处理器结合高保真扬声器整体化设计的网络化音箱。 ★双网络接口冗余设计，可跨网段工作。 可挂接在网络到达的任何地方。 具有MP3解码播放功能。 支持最大48kHz采样率16bit数字音频码流解码。 ★内置2×15W数字功放，低功耗设置。 可播放来自系统主机的背景音乐、紧急寻呼、告警信号等。 ★具有一路辅助音频输入口，一路辅助音频输出口，一路话筒输入和一路EMC紧急输出口，1路 短路输出（同时控制100V音频输入与本机音频信号的切换）。 本地输出音量及本地播放状态可控。 工作状态及信息变化数码显示。 ★可接受红外线遥控器的操控。 | TG-PA-N816B | TOG | 台 | 91
10 | 扩声系统设备 | 走廊模拟广播（壁挂）：工作电压70/100V，功率1.5~10W（多个配接端子），适应不同场合； 喇叭单元：6.5"低音扬声器x1,1"高音扬声器x1，二分频音箱 ★最大声压级99±2dB， ★有效频率范围200Hz~12kHz； 重1.5kg，自备横、竖两种悬挂孔，安装方便； 外壳用优质工程塑料注塑成型，面网氧化喷涂，五年内不易变形或褪色； 能防止灰尘和小昆虫撕咬扬声器等机械损坏现象； 扬声器悬边阻尼处理，寿命长， ★灵敏度高（91±2dB），声音清晰、明亮。 | TG-PE-W201 | TOG | 台 | 122
11 | 扩声系统设备 | 图书馆模拟广播（吸顶）：工作电压70/100V，功率1.5-10W(多个配接端子)，适应不同场合； ★最大声压级100±2dB， ★有效频率范围80Hz-14kHz; 重1.1kg，强力活动夹设计，安装方便； 优质钢材冲压成型，经久耐用，不变形； 扬声器悬边阻尼处理，寿命长， 灵敏度高(92±2dB)， 声音清晰、明亮。 | TG-PE-S101 | TOG | 台 | 10
12 | 扩声系统设备 | 食堂模拟广播(（吸顶）：工作电压70/100V，功率1.5-10W(多个配接端子)，适应不同场合； ★最大声压级100±2dB， ★有效频率范围80Hz-14kHz; 重1.1kg，强力活动夹设计，安装方便； 优质钢材冲压成型，经久耐用，不变形； 扬声器悬边阻尼处理，寿命长， 灵敏度高(92±2dB)， 声音清晰、明亮。 | TG-PE-S101 | TOG | 台 | 25
13 | 扩声系统设备 | 室外音柱广播:全天候设计，选用防水单元，室内外均宜，寿命长， ★灵敏度高(91±2dB)，声音清晰、明亮; 重4.4kg，配有安装支架，安装便捷; 工作电压70/100V，功率30W，多个配接端子，适应不同场合; ★最大声压级达106±2dB， ★有效频率范围宽达140Hz~14kHz. 尺寸(LxWxH)310*150*125mm | TG-PE-E403 | TOG | 台 | 8
14 | 扩声系统设备 | 石头外观逼真设计，适用学校、公园、广场草地等场合； 重约5.5kg,优质树脂制成，机械强度高，不变形，不褪色； 多个功率配接端子，功率15-30W，接线灵活，适应不同场合； 工作电压70V/100V， ★灵敏度88±2dB(1m/1W)， ★最大声压级100±2dB， ★有效频率宽达100Hz-15KHz； 选用防水同轴单元，寿命长，声音清晰、柔和、亮丽。 | TG-PE-G604 | TOG | 台 | 19
15 | 背景音乐系统设备 | 功放（350W）:采用高档铝合金拉丝面板制造。 可挂接在网络到达的任何地方,采用DSPPA网络自主研发的网络传输协议，动态音频数据传输。双网络接口冗余设计，可跨网段工作。 内置高效率数字功放，100V定压输出，效率高达90%以上。 ★自带MP3播放器，设有USB插口、SD插口，用以播放本地节目。 额定输出功率：350W。 醒目的数码显示屏设计，既可显示时钟时间，也可显示播放进度时间。 具有时间帧同步机制，本机时钟与网络化主机时钟实时同步。 ★内置红外接收模块，可通过红外线遥控器控制，方便易用。 面板集成5个状态指示灯，工作状态一目了然。 面板装有8个快捷按键，方便本地用户日常使用。 内置脱机本地定时点播放功能，定时节目备份存储到SD卡里，并全自动备份定时点节目。 外置一路AUX线路输入、一路话筒输入、一路AUX线路输出，方便扩展本 | TG-PA-NM360 | TOG | 台 | 3
16 |  | 功放（250W）:采用高档铝合金拉丝面板制造。 可挂接在网络到达的任何地方,采用DSPPA网络自主研发的网络传输协议，动态音频数据传输。双网络接口冗余设计，可跨网段工作。 内置高效率数字功放，100V定压输出，效率高达90%以上。 ★自带MP3播放器，设有USB插口、SD插口，用以播放本地节目。 额定输出功率：250W。 醒目的数码显示屏设计，既可显示时钟时间，也可显示播放进度时间。 具有时间帧同步机制，本机时钟与网络化主机时钟实时同步。 ★内置红外接收模块，可通过红外线遥控器控制，方便易用。 面板集成5个状态指示灯，工作状态一目了然。 面板装有8个快捷按键，方便本地用户日常使用。 内置脱机本地定时点播放功能，定时节目备份存储到SD卡里，并全自动备份定时点节目。 外置一路AUX线路输入、一路话筒输入、一路AUX线路输出，方便扩展本 | TG-PA-NM240 | TOG | 台 | 9
17 | 背景音乐系统设备 | 功放（120W）:采用高档铝合金拉丝面板制造。 可挂接在网络到达的任何地方,采用DSPPA网络自主研发的网络传输协议，动态音频数据传输。双网络接口冗余设计，可跨网段工作。 内置高效率数字功放，100V定压输出，效率高达90%以上。 ★自带MP3播放器，设有USB插口、SD插口，用以播放本地节目。 额定输出功率：120W。 醒目的数码显示屏设计，既可显示时钟时间，也可显示播放进度时间。 具有时间帧同步机制，本机时钟与网络化主机时钟实时同步。 ★内置红外接收模块，可通过红外线遥控器控制，方便易用。 面板集成5个状态指示灯，工作状态一目了然。 面板装有8个快捷按键，方便本地用户日常使用。 内置脱机本地定时点播放功能，定时节目备份存储到SD卡里，并全自动备份定时点节目。 外置一路AUX线路输入、一路话筒输入、一路AUX线路输出，方便扩展本 | TG-PA-NM120 | TOG | 台 | 3
合计
报价须知： 1、以上清单报价包含：税金、包装费、运输费、搬运费、运输保险费、资料费、安装辅材、操作维护人员培训费、安装调试费、配合费、验收及其他一切可能发生的费用。 2、报价单位在进行报价时应提供代理证明、厂家检测报告、等资料并盖上相关单位公章。 3、根据现有的图纸、图纸会审记录，技术概要要求的功能范围，保证整个系统功能、性能的前提下，进行报价。（此报价为图纸包干价，清单经确认盖章后生效，如有设备遗漏，供方应无条件提供所需设备满足系统调试，确保验收通过。 4、联系单增加部分另计，后期现场如有点位增减则按实结算。 5、设备保修期：从建设方、专业验收单位及物业公司验收合格日起贰年。 6、付款方式：货到工地并提供全额发票后一个月内付清。（5万以上6个月承兑） 7、报价时必须按确认后的清单填报单价、合价及总计。 8、备货时间： （请填写） 9、报价有效期：报价之日起至采购合同生效日止。 10、技术沟通联系项目负责人：李小鹏
报价单位（盖章）：
报价联系人：
报价日期：