## 清单
大庆北路地段配套学校（二期）智能化《舞台灯光报价表》
序号 | 设备名称 | 技术参数要求 | 规格型号 | 品牌 | 单位 | 数量 | 单价 | 金额 | 备注
舞台灯光系统
1 | 装饰灯 | 面光-19°成像灯：角度：S19°/26°/36°/50°；电压：AC220V±5% 50-60Hz；光源：HPL750W；色温：3200K；功率：750W | CY-750 | 创意、上海光跃、广州三友 | 套 | 20
2 | 装饰灯 | 侧光-LED染色灯：功率:180W；灯源: 54颗3W的大功率LED灯(12颗红色，14颗绿色，14颗蓝色,14颗白色)；寿命: 约10万小时超长LED寿命；光束: 25°(15°、20°、35°）可选；通道：8CH；模式：DMX信号控制/主从模式；调光：0-100%电子调光；频闪：高速电子调节频闪可达1-25次/秒或随机频闪；颜色效果：均匀的RGB混色系统和彩虹效果；总调光通道：可同时控制3个主颜色的明暗变化和闭光；4按键红色数码管显示屏；防护等级：IP20；产品规格：27X33X35cm； | AILISI-5403 | 创意、上海光跃、广州三友 | 套 | 16
3 | 装饰灯 | 一顶光-LED染色灯：功率:180W；灯源: 54颗3W的大功率LED灯(12颗红色，14颗绿色，14颗蓝色,14颗白色)；寿命: 约10万小时超长LED寿命；光束: 25°(15°、20°、35°）可选；通道：8CH；模式：DMX信号控制/主从模式；调光：0-100%电子调光；频闪：高速电子调节频闪可达1-25次/秒或随机频闪；颜色效果：均匀的RGB混色系统和彩虹效果；总调光通道：可同时控制3个主颜色的明暗变化和闭光；4按键红色数码管显示屏；防护等级：IP20；产品规格：27X33X35cm； | AILISI-5403 | 创意、上海光跃、广州三友 | 套 | 10
4 | 装饰灯 | 一顶光-三基色冷光灯：功率：220W；光源：55W三基色灯管；色温：3200K；照度：2M过1560LUX；尺寸：635x110x290mm | AILISI-455 | 创意、上海光跃、广州三友 | 套 | 5
5 | 装饰灯 | 一逆光-LED染色灯：功率:180W；灯源: 54颗3W的大功率LED灯(12颗红色，14颗绿色，14颗蓝色,14颗白色)；寿命: 约10万小时超长LED寿命，低能耗，节能环保LED；光束: 25°(15°、20°、35°）可选；通道：8CH；模式：DMX信号控制/主从模式；调光：0-100%电子调光；频闪：高速电子调节频闪可达1-25次/秒或随机频闪；颜色效果：均匀的RGB混色系统和彩虹效果；总调光通道：可同时控制3个主颜色的明暗变化和闭光；4按键红色数码管显示屏；防护等级：IP20；产品规格：27X33X35cm； | AILISI-5403 | 创意、上海光跃、广州三友 | 套 | 10
6 | 装饰灯 | 一逆光-330光束灯（双棱镜）：总功率：370W；镇流器: 电子镇流器；灯泡: HRI 350W /330W；色温: 8500K；灯泡寿命: 2000小时；颜色: 14种颜色+白光；图案: 8个旋转图案 + 4级光斑选择，图案可双向旋转，具有抖动效果；棱镜: 8棱镜+16棱镜可以双向旋转棱镜盘及叠加双棱镜旋转梦幻般的效果；镜头: 高精密多组胶合光学镜头，精准的双轴轨道平衡滑动调节镜头；柔光效果: 可调节柔光角度；光束: 多级光束角度变化效果；调焦: 线性调焦；调光: 0-100%线性调节；投光范围:X向540度，Y向270度，可自动校正定位；光束角度: 平行光束角0-3.8° 雾化光角度8°；频闪: 双频闪结构 ，0.3-20次/秒可调；控制方式: 国际标准DMX512；道数量: 16个控制通道，可扩展到20个通道；其它功能: 触摸彩屏，显示灯具设置系统，灯泡使用时间，远程控制灯泡开关，风机自动调速；带PFC的电子整流器可调节灯泡100%和50%功率输出，在关闭频闪时灯泡自动下降到50%的功率，保护频闪遮光片，延长灯泡寿命；防护等级: IP20；抗电强度：1.5KV； | EAGLE-350BEAM | 创意、上海光跃、广州三友 | 套 | 6
7 | 装饰灯 | 二顶光-LED染色灯：功率:180W；灯源: 54颗3W的大功率LED灯(12颗红色，14颗绿色，14颗蓝色,14颗白色)；寿命: 约10万小时超长LED寿命；光束: 25°(15°、20°、35°）可选；通道：8CH；模式：DMX信号控制/主从模式；调光：0-100%电子调光；频闪：高速电子调节频闪可达1-25次/秒或随机频闪；颜色效果：均匀的RGB混色系统和彩虹效果；总调光通道：可同时控制3个主颜色的明暗变化和闭光；4按键红色数码管显示屏；防护等级：IP20；产品规格：27X33X35cm | AILISI-5403 | 创意、上海光跃、广州三友 | 套 | 10
8 | 装饰灯 | 二顶光-三基色冷光灯：功率：220W；光源：55W三基色灯管；色温：3200K；照度：2M过1560LUX； |  | 创意、上海光跃、广州三友 | 套 | 0
9 | 装饰灯 | 二逆光-LED染色灯：功率:180W；灯源: 54颗3W的大功率LED灯(12颗红色，14颗绿色，14颗蓝色,14颗白色)；寿命: 约10万小时超长LED寿命；光束: 25°(15°、20°、35°）可选；通道：8CH；模式：DMX信号控制/主从模式；调光：0-100%电子调光；频闪：高速电子调节频闪可达1-25次/秒或随机频闪；颜色效果：均匀的RGB混色系统和彩虹效果；总调光通道：可同时控制3个主颜色的明暗变化和闭光；按键红色数码管显示屏；防护等级：IP20；产品规格：27X33X35cm | AILISI-5403 | 创意、上海光跃、广州三友 | 套 | 10
10 | 装饰灯 | 二逆光-330光束灯（双棱镜）：总功率：370W；镇流器: 电子镇流器；灯泡: HRI 350W /330W；色温: 8500K；灯泡寿命: 2000小时；颜色: 14种颜色+白光；图案: 8个旋转图案 + 4级光斑选择，图案可双向旋转，具有抖动效果；棱镜: 8棱镜+16棱镜可以双向旋转棱镜盘及叠加双棱镜旋转梦幻般的效果；镜头: 高精密多组胶合光学镜头，精准的双轴轨道平衡滑动调节镜头；柔光效果: 可调节柔光角度；光束: 多级光束角度变化效果；调焦: 线性调焦；调光: 0-100%线性调节；投光范围:X向540度，Y向270度，可自动校正定位；光束角度: 平行光束角0-3.8° 雾化光角度8°；频闪: 双频闪结构 ，0.3-20次/秒可调；控制方式: 国际标准DMX512；道数量: 16个控制通道，可扩展到20个通道；其它功能: 触摸彩屏，显示灯具设置系统，灯泡使用时间，远程控制灯泡开关，风机自动调速；带PFC的电子整流器可调节灯泡100%和50%功率输出，在关闭频闪时灯泡自动下降到50%的功率 | EAGLE-350BEAM | 创意、上海光跃、广州三友 | 套 | 6
11 | 300W烟机 | 300W烟机：功率:3000W；遥控距离:30M-50M；线控距离:10M；油瓶容量:2L；预热时间:4-6MIN；间隔喷烟时间:1-2MIN；喷烟量:15000CU.FT/MIN 10000CU.FT/MIN | CY-3000 | 创意、上海光跃、广州三友 | 套 | 1
12 | 装饰灯 | 追光灯：功率：2500W；光源：HMI-2500W球型短弧金属卤化物灯；色温：5600K；顯色指數：Ra>95；调焦范围：5°-18°； | AILISI-2500 | 创意、上海光跃、广州三友 | 套 | 1
13 | 装饰灯 | DMX控制台：通道数：2048，DMX512/1990标准，2048个DMX控制通道；四个光电隔离独立驱动信号输出端口。可抗2000Vrms电气冲击。独立电源独立信号；可以控制40通道最多240台电脑灯和240路调光；320×240大屏幕显示所有操作和变化及输出；可记忆450个场景或程序、200个编组、50张快照；内置200个预置素材、200预置图形，可任意修改、编辑.具备单、双预置模式、超级模式、剧场模式、剧 本模式、追踪模式;任意编程，编辑、修改易如反掌；通道软分配：可以存储512个程序；旋钮有不同的时间可调。X/Y控制自然顺滑；现场可以拷贝通道项目清单；独立系统锁功能，有效防止误操作；内置世界知名灯库使用更方便；机内固化多种特效唾弃，有效支持现场变幻特效；USB存储器，可以有效保存现场数据；内置高性能绿色开关电源，90V-250V电压适应范围，符合全世界各国电源要求（定制）；音频输入连接器：XLR-D3F×2； | EAGLE-2010 | 创意、上海光跃、广州三友 | 套 | 1
14 | 分配网络 | DMX控制台放大器：八路DXM信号分配器，一进八出；输入与输出信号（包括信号地线）完全隔离可匹配3针或5针的卡侬插座；各路均有独立的放大器及信号指示灯；可设定信号末端匹配电阻抑制干扰信号 | CY-1008 | 创意、上海光跃、广州三友 | 个 | 1
15 | 配电箱 | 数字硅箱：供电：三相五线制AC380V±10％，频率50Hz±5％. 端子接线座后板；信号接口：数字双DMX-512(1990)和双网络DMX；额定功率：6路×6KW. 每个回路最大输出功率可达4kW； | CY-6006 | 创意、上海光跃、广州三友 | 台 | 1
16 | 配电箱 | 6×6KW直通箱：供电：三相五线制AC380V±10％，频率50Hz±5％；信号接口：数字双DMX-512(1990)；额定功率：6路×6KW. 每个回路最大输出功率可达7kW； | CY-6006 | 创意、上海光跃、广州三友 | 台 | 1
17 | 配电箱 | 电源箱（四路）：电源供电：380Volt±10%AC，50Hz/60Hz；可向4台调光器提供电源；指示灯显示三相电源状态；可向用户的其他设备提供电源；380V三相五线电源输入 | CY-D4 | 创意、上海光跃、广州三友 | 台 | 1
18 | 灯钩 | 灯钩:配套 | 中号 | 创意、上海光跃、广州三友 | 套 | 196
19 | 保险绳 | 保险绳:配套 | 中号 | 创意、上海光跃、广州三友 | 套 | 98
五层报告厅-舞台机械系统
20 | 会标电动吊杆 | 会标电动吊杆 :4吊点，钢丝绳多层缠绕，速度：0.25m/s，载荷：6kN，噪音：<45dB(A)，电机：交流异步电动机，效率指标符合欧洲EFF2标准，含收线框 | HJ-DG400 | 创意、上海光跃、广州三友 | 套 | 1
21 | 面光电动灯杆 | 面光电动灯杆 ：6吊点，钢丝绳多层缠绕，速度：0.25m/s，载荷：8kN，噪音：<45dB(A)，电机：交流异步电动机，效率指标符合欧洲EFF2标准，含收线框 | HJ-DG600 | 创意、上海光跃、广州三友 | 套 | 1
22 | 灯光电动灯杆 | 灯光电动灯杆 ：6吊点，钢丝绳多层缠绕，速度：0.25m/s，载荷：8kN，噪音：<45dB(A)，电机：交流异步电动机，效率指标符合欧洲EFF2标准，含收线框 | HJ-DG600 | 创意、上海光跃、广州三友 | 套 | 4
23 | 侧光电动灯杆 | 侧光电动灯杆:4吊点，钢丝绳多层缠绕，速度：0.25m/s，载荷：4kN，噪音：<45dB(A)，电机：交流异步电动机，效率指标符合欧洲EFF2标准 | HJ-DG400 | 创意、上海光跃、广州三友 | 套 | 2
24 | 栅顶钢结构 | 栅顶钢结构 :简易栅顶钢结构，主梁12#槽钢，吊点梁100×100方钢，检修马道30×50矩形钢，含面光简易钢结构 | 定制 | 创意、上海光跃、广州三友 | 项 | 1
25 | 软件 | 舞台机械控制系统 ：控制任何一个线路上的上限到位和下限到位，具有点控功能，设有急停，电锁，乱相保护装置，电源指示等设施 | HJ-MKT-15 | 创意、上海光跃、广州三友 | 套 | 1
26 | 吊杆杆体-11米 | 吊杆杆体-11米:钢管桁架结构，多节组合拼装，哑光黑色漆，杆体高度中心间距：150mm | 定制 | 创意、上海光跃、广州三友 | 只 | 6
27 | 吊杆杆体-6米 | 吊杆杆体-6米：多节组合拼装，哑光黑色漆 | 定制 | 创意、上海光跃、广州三友 | 只 | 2
28 | 滑轮组 | 滑轮组：优质灰铸铁制造经机械精加工，哑光黑色漆。直径120mm | 定制 | 创意、上海光跃、广州三友 | 只 | 8
29 | 限位开关 | 限位开关 ：上下限位，可以自由调节设定 | 定制 | 创意、上海光跃、广州三友 | 个 | 8
30 | 断火装置 | 断火装置 ：切断380V总电源，防冲顶保护装置 | 定制 | 创意、上海光跃、广州三友 | 只 | 8
31 | 机柜、机架 | 42U机柜 | 定制 | 创意、上海光跃、广州三友 | 台 | 4
32 | 接线盒 | 地插盒：电源，HDMI，话筒，音频接口等。 | 定制 | 创意、上海光跃、广州三友 | 个 | 5
33 | 视频控制设备 | 操作台：采用优质板，耐压、强度大、抗冲击、不易变形、静电粉末喷塑，无有机溶液、无污染，表面光滑平整 | 定制 | 创意、上海光跃、广州三友 | 套 | 1
合计
报价须知： 1、以上清单报价包含：税金、包装费、运输费、搬运费、运输保险费、资料费、安装辅材、操作维护人员培训费、安装调试费、配合费、验收及其他一切可能发生的费用。 2、报价单位在进行报价时应提供代理证明、厂家检测报告、等资料并盖上相关单位公章。 3、根据现有的图纸、图纸会审记录，技术概要要求的功能范围，保证整个系统功能、性能的前提下，进行报价。（此报价为图纸包干价，清单经确认盖章后生效，如有设备遗漏，供方应无条件提供所需设备满足系统调试，确保验收通过。 4、联系单增加部分另计，后期现场如有点位增减则按实结算。 5、设备保修期：从建设方、专业验收单位及物业公司验收合格日起贰年。 6、付款方式：货到工地并提供全额发票后一个月内付清。（5万以上6个月承兑） 7、报价时必须按确认后的清单填报单价、合价及总计。 8、备货时间： （请填写） 9、报价有效期：报价之日起至采购合同生效日止。 10、技术沟通联系项目负责人：黄各文
报价单位（盖章）：
报价联系人：
报价日期：