## 清单
大庆北路地段配套学校（二期）智能化《停车场系统报价表》
序号 | 设备名称 | 技术参数要求 | 规格型号 | 品牌 | 单位 | 数量 | 单价 | 金额 | 备注
7出入口及访客人脸识别闸机系统
1 | 软件 | 出入口及访客人脸识别系统管理服务器，含操作系统、数据库软件：机架式，2U ，Intel 至强7500，1.86GHz，四核，ECC DDR3 2G，600GB硬盘；RAID 5；两个Broadcom 5709c双端口千兆网卡，2块300GB SAS硬盘 ，DVD光驱； |  | 朗通 | 套 | 1
2 | 控制设备 | 门禁系统管理工作站：i7-4590/4G/500G/1G独显，双网卡，双显，22寸液晶显示器； |  | HP、DELL、联想、 | 台 | 1
3 | 软件 | 网络型门禁系统软件：系统使用SQL Server数据库，数据库可通过ODBC、ADO等方式进行访问。同时，系统也可以支持Oracle等网络数据库；系统具有操作登记、资料管理、卡管理、数据接收及控制、查询管理、统计汇总管理、报表模块、维护模块、安全机制模块、通讯机制等功能；软件具有严格的操作权限控制，只有合法的操作员才能使用相应的发卡、充值、挂失、退失等；系统需具有完善的用户资料管理、IC卡发行授权管理、自定义查询管理、财务统计等功能；授权管理、报表功能、监控功能、报警功能、联动功能、电子地图、查询功能、卡证制作功能； |  | 朗通 | 套 | 1
4 | 出入口控制设备 | 网络型四门区域主控制器:联网数量 ：256 个；通信接口 ：10M/100M 以太网；控制门数 ：4 个门的单向或2 个门的双向进出；可连接读卡器数 ：4个Wiegand 读卡器 或 4 个RS-485 读卡器；读卡器数据格式 ：Wiegand 26、Wiegand 34，Wiegand 位数自适应，支持密码键盘 |  | 朗通 | 台 | 9
5 | 出入口控制设备 | 网络型双门区域主控制器:联网数量 ：256 个；通信接口 ：10M/100M 以太网；控制门数 ：2个门的单向或1个门的双向进出；可连接读卡器数 ：2个Wiegand 读卡器 或 2个RS-485 读卡器；读卡器数据格式 ：Wiegand 26、Wiegand 34，Wiegand 位数自适应，支持密码键盘 |  | 朗通 | 台 | 2
6 | 出入口目标识别设备 | IC卡读卡器：金属防护壳设计，支持1000张特权卡开门，支持IC，支持多门互锁、反回传、AB门、丰富的输入输出接口，方便与其他系统进行联动、兼容Wiegand26/34读卡器； |  | 朗通 | 台 | 31
7 | 出入口执行机构设备 | 出门按钮：负载电流：1.25A；开关耐压：250VDC；工作电压：100VDC；外壳材料：ABS；开关方式：自动复位 |  | 朗通 | 台 | 35
8 | 出入口执行机构设备 | 双门磁力锁：承受拉力：280Kgx2，工作电压：DC12V/DC24V，工作电流：DC12V/480mA、DC24V/240mA，安全类型：断电开门，开门方式：90度单向开门； |  | 朗通 | 台 | 6
9 | 出入口执行机构设备 | 单门磁力锁：承受拉力：280Kg，工作电压：DC12V/DC24V，工作电流：DC12V/480mA、DC24V/240mA，安全类型：断电开门，开门方式：90度单向开门； |  | 朗通 | 台 | 26
10 | 停车场管理设备 | Mifare发卡机：工作频率13.56MHz；通信接口：USB HID模式；电源电压：USB供电；功率：典型128mA，最大170mA；支持卡片：支持符合ISO14443A/B、ISO7816-3协议的卡片； |  | 朗通 | 台 | 1
11 | IC卡 | IC卡：工作频率：13.56兆赫；数据区：16个独立的存储区，每个区有0.5Kbit的存储空间；也可以设定成为支持单一应用，；密码：每个区有独立的充值和扣值密钥；每个区可以分别加密；密钥长度：keyA 48位，keyB 48位，共96位； 数据管理：可任意设置读写；防冲突：快速的防冲突机制，最快每秒处理50张卡片； |  | 朗通 | 张 | 300
12 | 出入口控制设备 | 访客身份人脸识别一体机，含访客管理软件：含触摸屏、二代身份证读卡器、人脸识别摄像头、自动发卡机，实现访客登记、联系被访人、访客签入、访客监控、签出、出入历史记录查询； |  | 朗通 | 台 | 1
13 | 安全防范分系统调试 | 1、名称：出入口系统调试 双门 |  | 朗通 | 系统 | 0
14 | 安全防范分系统调试 | 出入口系统调试 四门 |  | 朗通 | 系统 | 0
15 | 停车场管理设备 | 通道闸控制管理软件：管理人员能通过浏览器进行管理操作，包括设定/查看出入权限、更改出入密码、更新通道的设定、更新假期设定、更新时区设定、提供实时监控、异常警报功能；提供灵活的假日和特定日子的设定，以半日或少于半日为单位，设定不同的通道状态及准出入用户名单数据。 |  | 朗通 | 套 | 1
16 | 停车场管理设备 | 摆式通道闸（边机）:闸机通讯方式：TCP/IP，免信号线；直流电机免维护，全新数字定位；机械红外双重防夹；实时故障自检及报警提示，确保系统安全运行，方便维护、使用；具有闸门感应自动锁死功能保护设备，杜绝强制通行；自动统计、显示通行人数，便于实时察看，显示总数高达九万多；智能控制模式，通道进出口工作方式自由设定；红外传感技术实现实时监控通道、安全保护及防尾随；具有标准输入、输出接口,方便本系统与其他装置集成，并可实现远程控制与管理；远程控制管理：远距离操作闸门所处状态的功能，以满足用户的特殊需求及消防安全要求；使用寿命高达500万次；尺寸：1400×160×1000mm（单机芯）； |  | 朗通 | 台 | 4
17 | 停车场管理设备 | 摆式通道闸（中间机）:闸机通讯方式：TCP/IP，免信号线；直流电机免维护，全新数字定位；机械红外双重防夹；实时故障自检及报警提示，确保系统安全运行，方便维护、使用；具有闸门感应自动锁死功能保护设备，杜绝强制通行；自动统计、显示通行人数，便于实时察看，显示总数高达九万多；智能控制模式，通道进出口工作方式自由设定；红外传感技术实现实时监控通道、安全保护及防尾随；具有标准输入、输出接口,方便本系统与其他装置集成，并可实现远程控制与管理；远程控制管理：远距离操作闸门所处状态的功能，以满足用户的特殊需求及消防安全要求；使用寿命高达500万次；尺寸：1400×220×1000mm（双机芯）； |  | 朗通 | 套 | 1
18 | 停车场管理设备 | 通道闸主控制器:通信接口：10M/100M以太网；控制通道数 ：双通道的双向进出；工作电压：12V±10%直流；工作电流：<500mA；输入和输出：4组读卡器输入口，可外接4个读卡器，可控制读卡器的蜂鸣器和LED；4组开关状态输入端子； 4组人脸识别组件输入端子；4组TTL扩展输入端子；8组继电器输出端子；4组通道控制输出；4组报警输出；通道延时、超时报警1～255秒可调； |  | 朗通 | 套 | 3
19 | 人脸识别组件 | 人脸识别组件:采用深度学习算法，GPU处理器；200W像素高清宽动态双目摄像头；1:1人证比对模式下，人脸容量无限制；1:N模式下，支持10000张人脸库；识别率：＞99%；支持人脸、刷卡+人脸、智能模式等多种认证组合方式；人脸比对时间：＜0.5秒。 |  | 朗通 | 个 | 6
20 | 出入口执行机构设备 | 手动开闸按钮：用于手动开启人员通道闸 |  | 朗通 | 台 | 2
8停车场管理系统
1 | 停车场管理设备 | 快速道闸：机箱采用汽车喷涂技术，防腐蚀、防腿色；采用曲柄连杆机构传动，减少机械故障和噪声；配置数字车辆检测器及压力电波开关，有效防止闸杆砸人、砸车；自带闸杆遇阻返回功能；离合式设计，停电时可手动快速升杆；闸杆样式：直杆、折叠杆、栅栏杆；工作电压：AC220V±10％/50Hz；额定功率：120W；起（落）杆时间：3~6秒；含大地感检测器及线圈，含手动按钮，含3米闸杆，含气囊压力波 |  | 朗通 | 套 | 2
2 | 停车场管理设备 | 车牌号显示屏：采用高亮度单色LED发光管；采用全进口集成块和单片机，全中文滚动信息提示显示，板块式设计，每字像素：≥16×16，单字尺寸：≥122×122mm，工作温度：0℃~65℃ |  | 朗通 | 套 | 2
3 | 停车场管理设备 | 入口控制机:(含以下设备)票箱箱体，网络型停车场控制板，中文电子显示屏，近距离读卡器，金属件发卡机，发卡机读卡器，对讲分机，开关电源，车辆检测器，语音提示模块，工作电压：AC220V±10％/50Hz；环境温度：-25℃～＋50℃；通讯方式：100M 以太网；记录存储容量：10万条；支持功能：脱机工作、语音提示、语音对讲、车辆检测、led显示、双向切换、港澳票箱功能、车牌识别； |  | 朗通 | 台 | 1
4 | 停车场管理设备 | 出口控制机:(含以下设备)票箱箱体，网络型停车场控制板，中文电子显示屏，近距离读卡器，金属件发卡机，发卡机读卡器，对讲分机，开关电源，车辆检测器，语音提示模块，工作电压：AC220V±10％/50Hz；环境温度：-25℃～＋50℃；通讯方式：100M 以太网；记录存储容量：10万条；支持功能：脱机工作、语音提示、语音对讲、车辆检测、led显示、双向切换、港澳票箱功能、车牌识别； |  | 朗通 | 台 | 1
5 | 停车场管理设备 | 车牌识别一体摄像机（网络）:含镜头、车牌识别等车牌识别 识别率 ≥98%，后五位识别率≥99%；车牌识别种类 民用车牌，警用车牌，2013式新军用车牌，2013式武警车牌及2002式新车牌； 触发方式 视频触发、地感线圈触发、视频和地感线圈混合触发，车辆捕获率≥99%；图片输出 200万像素JPEG；成像器件 1/3" Panasonic Exmor Sensor,Progressive Scan,Super Low Light CMOS；有效像素 1920(H)×1080(V)；最低照度 0.1Lux；信噪比 ≥50db(AGC OFF)；补光灯参数 4颗大功率LED白光灯；宽动态范围 ≥100dB,含支架、补光灯、护罩 |  | 朗通 | 套 | 2
6 | 停车场管理设备 | 剩余车位显示屏:使用场景 户外，显示颜色 绿色，可视距离 300米，灰度级 256级，显示寿命 ≥10万小时，可视角度 水平160°垂直160°，通讯方式 RS485接口，地址可通过拨码开关设置，显示尺寸 8寸（每层），外观尺寸 700*300*1800 mm |  | 朗通 | 套 | 1
7 | 停车场管理设备 | 停车场管理软件:本软件配合系统其他设备完成停车场的车辆出入管理和收费管理，统计等功能，并和其他管理系统联网，实现多停车场联网和财务监控；用户管理：实现对使用系统的用户的权限管理等功能；卡片管理:：实现对IC卡片的管理功能，包括卡片发行、挂失、解挂、补卡、卡片更换、卡片回收；数据查询和统计：实现数据查询和统计功能，对当前收费情况、车场车辆停放情况统计查询；收费员当班管理：实现当班结算、并可按收费员或班组按日、月、年统计结算；车辆出入场管理：实现操作员对车辆的出入场管理功能，手动开闸关闸历史记录等。 |  | 朗通 | 套 | 1
8 | 第三方支付（支付宝、微信）缴费接口开发； | 第三方支付（支付宝、微信）缴费接口开发； | 定制 | 朗通 | 项 | 1
9 | 停车场岛基础、浇筑 | 停车场岛基础、浇筑:暂定5米*2米，根据现场实际长宽用C30混凝土浇注高200mm的设备台基安全岛,上面预留控制机、道闸、摄像机及电源引出点安全岛，露出地面部分均应涂黄黑相间油漆以示提醒； | 定制 | 国产 | 项 | 2
合计
报价须知： 1、以上清单报价包含：税金、包装费、运输费、搬运费、运输保险费、资料费、安装辅材、操作维护人员培训费、安装调试费、配合费、验收及其他一切可能发生的费用。 2、报价单位在进行报价时应提供代理证明、厂家检测报告、等资料并盖上相关单位公章。 3、根据现有的图纸、图纸会审记录，技术概要要求的功能范围，保证整个系统功能、性能的前提下，进行报价。（此报价为图纸包干价，清单经确认盖章后生效，如有设备遗漏，供方应无条件提供所需设备满足系统调试，确保验收通过。 4、联系单增加部分另计，后期现场如有点位增减则按实结算。 5、设备保修期：从建设方、专业验收单位及物业公司验收合格日起贰年。 6、付款方式：合同签定后预付20%，货到工地安装调试合格并提供全额发票后一个月内付到95%，余款5%留作质保金，保修期满后一个月内付清。（不计利息）（每一笔货款超过5万以上6个月承兑） 7、报价时必须按确认后的清单填报单价、合价及总计。 8、备货时间： （请填写） 9、报价有效期：报价之日起至采购合同生效日止。 10、技术沟通联系项目负责人：黄各文
报价单位（盖章）：
报价联系人：
报价日期：