## 清单
段塘村旧村改造村民安置房II标段智能化《停车场系统报价表》
序号 | 设备名称 | 技术参数要求 | 规格型号 | 品牌 | 单位 | 数量 | 单价 | 金额 | 备注
1 | 停车场管理设备 | 数字车辆检测器 "工作电压 AC220V±10% 50/60HZ，功耗 ＜5W，输入信号 1/2路地感信号，输出方式 继电器输出，工作频率 20K~170KHz(两级可调)，反应时间 100ms，灵敏度 高中低三级可调，线圈电感 80~150uH，线圈长度 ＜100M每米至少绞合20次,总电阻小于10欧姆，规格尺寸 74mm*36mm*85mm(单路)，应用范围 车辆检测，工作温度 -30℃~75℃，工作湿度 ≤95%无凝结" |  | 富士、朗通、捷顺 | 套 | 4
2 | 停车场管理设备 | 感应线圈 FVN-1.0m㎡/30。匝数一般为：4～6匝 |  | 富士、朗通、捷顺 | 套 | 4
3 | 停车场管理设备 | 车牌识别一体机 "工作电压 AC220V±5% 50/60HZ，功耗 ≤30W（LED灯），自动光圈接口 支持（DC自动），CCD像素分辨率 200W像素，1920（H）*1080(V)，内置处理器 TI达芬奇系列高性能处理器，网络通讯接口 100/1000M以太网接口1个，车牌识别功能 支持智能车牌识别功能，车牌识别率 ≤ 99%，防护等级 IP54，规格尺寸 404mm*164mm*132mm，工作温度 -25℃~70℃，工作湿度 ≤ 95%无凝结"，含车牌识别摄像机、双行显示屏、语音模块、LED补光灯、安装柱及组件 |  | 富士、朗通、捷顺 | 套 | 4
4 | 停车场管理设备 | 加密狗 |  | 富士、朗通、捷顺 | 套 | 1
5 | 光端设备安装、调试 | 百兆光纤收发器 单模单纤，1310nm发射/接收,100Mbps,1*RJ45+FC,20km,独立式,标配电源 |  | 富士、朗通、捷顺 | 台 | 1
6 | 交换机 | 8口交换机 交换容量≥32Gbps, 包转发率≥2.7Mpps,百兆电口≥8个百兆电口,千兆光口≥1,千兆复用电口≥1 |  | 富士、朗通、捷顺 | 台 | 2
7 | 输入设备 | 收费电脑 四核CPU/8G内存/1T硬盘/独立显卡/22"液晶及以上配置 |  | 富士、朗通、捷顺 | 台 | 2
8 | 停车场管理设备 | 高速道闸 "工作电压 220V±15% 50/60HZ，功耗 ≤200W，电感量自调谐范围 80~150uH，频率范围 50~250KHz，灵敏度 三级可调，信号保持时间 不受限制，反应时间 100mS，引线长度 ≤5米,20次/米绞合，环境补偿 自动飘移补偿，升降速度 1.5秒/3.5米带防砸胶皮直杆，防护等级 IP42，规格尺寸 270mm(L)*350mm(W)*1060mm(H)，机箱材质 高强度钢板，颜色 红灰，开门方式 侧开门，工作温度 -25℃~70℃，工作湿度 ≤95%无凝结""，含手动按钮、直杆(3.5米)、防砸胶皮、2个遥控装置 |  | 富士、朗通、捷顺 | 套 | 6
9 | 停车场管理设备 | 数字车辆检测器 "工作电压 AC220V±10% 50/60HZ，功耗 ＜5W，输入信号 1/2路地感信号，输出方式 继电器输出，工作频率 20K~170KHz(两级可调)，反应时间 100ms，灵敏度 高中低三级可调，线圈电感 80~150uH，线圈长度 ＜100M每米至少绞合20次,总电阻小于10欧姆，规格尺寸 74mm*36mm*85mm(单路)，应用范围 车辆检测，工作温度 -30℃~75℃，工作湿度 ≤95%无凝结" |  | 富士、朗通、捷顺 | 套 | 6
10 | 停车场管理设备 | 感应线圈 FVN-1.0m㎡/30。匝数一般为：4～6匝 |  | 富士、朗通、捷顺 | 套 | 6
11 | 停车场管理设备 | 车牌识别摄像机 |  | 富士、朗通、捷顺 | 套 | 6
12 | 停车场管理设备 | LED补光灯 |  | 富士、朗通、捷顺 | 套 | 6
13 | 停车场管理设备 | 安装柱及组件 |  | 富士、朗通、捷顺 | 套 | 6
14 | 停车场管理设备 | 系统管理软件 |  | 富士、朗通、捷顺 | 套 | 1
15 | 停车场管理设备 | 加密狗 |  | 富士、朗通、捷顺 | 套 | 1
16 | 配电箱 | 室外不锈钢防雨箱 含空开及插线板 |  | 富士、朗通、捷顺 | 台 | 3
17 | 停车场管理设备 | 橡胶减速带 每个通道安装一条三米减速带 |  | 富士、朗通、捷顺 | m | 30
合计
报价须知： 1、以上清单报价包含：13%税金、包装费、运输费、搬运费、运输保险费、资料费、安装辅材、操作维护人员培训费、安装调试费、配合费、验收及其他一切可能发生的费用。 2、报价单位在进行报价时应提供代理证明、厂家检测报告、等资料并盖上相关单位公章。 3、根据现有的图纸、图纸会审记录，技术概要要求的功能范围，保证整个系统功能、性能的前提下，进行报价。（此报价为图纸包干价，清单经确认盖章后生效，如有设备遗漏，供方应无条件提供所需设备满足系统调试，确保验收通过。 4、联系单增加部分另计，后期现场如有点位增减则按实结算。 5、设备保修期：从建设方、专业验收单位及物业公司验收合格日起贰年。 6、付款方式：合同签定后预付20%，货到工地安装调试合格并提供全额发票后一个月内付到95%，余款5%留作质保金，保修期满后一个月内付清。（不计利息）（每一笔货款超过5万以上6个月承兑） 7、报价时必须按确认后的清单填报单价、合价及总计。 8、备货时间： （请填写） 9、报价有效期：报价之日起至采购合同生效日止。 10、技术沟通联系项目负责人：陈聪
报价单位（盖章）：
报价联系人：
报价日期：