## 清单
农业银行智能化《公共广播报价表》
序号 | 设备名称 | 技术参数要求 | 规格型号 | 品牌 | 单位 | 数量 | 单价 | 金额 | 备注
1 | 扩声系统设备 | 1、名称：五碟CD机 2、技术参数："支持 CD、 CD-R/RW、MP3 播放；XLR 平衡输出和 RCA 不平衡输出 2 SPDIF 数字音频输出 (光学和同轴)；达 32 轨道的程序播放" |  | TOA、PEAVEY、IED | 台 | 1
2 | 收音机 | 1、名称：收音机 2、技术参数：FM/AM可调,可播放电台节目 |  | TOA、PEAVEY、IED | 台 | 1
3 | 扩声系统设备 | 1、名称：数字智能系统管理器 2、技术参数：音频母线数:4；信噪比:高于60dB;失真:失真率低于0.5%;`控制输入:16路,控制输出：16路，并可记录最多2000条系统活动与故障日志 |  | TOA、PEAVEY、IED | 台 | 1
4 | 接口卡 | 1、名称：辅助前置放大模块 2、技术参数：音频输入模块 |  | TOA、PEAVEY、IED | 台 | 3
5 | 背景音乐系统设备 | 1、名称：语音广播模块 2、技术参数：录音重放语音模块，安装于主机内部 |  | TOA、PEAVEY、IED | 台 | 1
6 | 背景音乐系统设备 | 1、名称：遥控话筒输入模块 2、技术参数：适用遥控话筒 输入连接 RJ45 female接头 |  | TOA、PEAVEY、IED | 台 | 1
7 | 扩声系统设备 | 1、名称：遥控话筒 2、技术参数：音频输出:0dB*,600Ω，平衡,RJ45接头;鹅颈话筒:单一指向性电容式话筒;,信噪比:高于60dB;内部监控扬声器:200mW，监控扬声器音量控制，可通过操作软件更改按键功能 |  | TOA、PEAVEY、IED | 台 | 1
8 | 遥控话筒扩展单元 | 1、名称：遥控话筒扩展单元 2、技术参数：遥控话筒扩展面板，增加遥控10个功能按键 |  | TOA、PEAVEY、IED | 台 | 1
9 | 监察机框 | 1、名称：监察机框 2、技术参数：频率响应:20~20,000Hz,信噪比:高于60dB;音频母线数:4；通讯系统: LONWORKS RS-485模组插槽数 10,可用模块：VX-200SZ,VX-200SP,VX-200SI,VX-200SO |  | TOA、PEAVEY、IED | 台 | 1
10 | 背景音乐系统设备 | 1、名称：导频音检测模块 2、技术参数：通过监控导频信号的状态检测喇叭的短路，开路和接地故障 |  | TOA、PEAVEY、IED | 台 | 10
11 | 扩声系统设备 | 1、名称：功率放大器（2*120W） 2、技术参数："功放2×120W 100V/83Ω,70V/41Ω,50V/21Ω，电源:28V，通道：2路， 频率响应40-16,000Hz, ±3dB(在1/3额定输出的条件下)" |  | TOA、PEAVEY、IED | 台 | 2
12 | 扩声系统设备 | 1、名称：功率放大器（1*240W） 2、技术参数："功放1×240W 100V/41Ω,70V/21Ω,50V/10Ω，电源:28V，通道：1路， 频率响应40-16,000Hz, ±3dB(在1/3额定输出的条件下)" |  | TOA、PEAVEY、IED | 台 | 3
13 | 扩声系统设备 | 1、名称：功率放大器（1*420W） 2、技术参数："功放1×420W 100V/24Ω,70V/12Ω,50V/6Ω，电源:28V，通道：1路， 频率响应40-16,000Hz, ±3dB(在1/3额定输出的条件下)" |  | TOA、PEAVEY、IED | 台 | 3
14 | 扩声系统设备 | 1、名称：备用功率放大器（1*420W） 2、技术参数："功放1×420W 100V/24Ω,70V/12Ω,50V/6Ω，电源:28V，通道：1路， 频率响应40-16,000Hz, ±3dB(在1/3额定输出的条件下)" |  | TOA、PEAVEY、IED | 台 | 1
15 | 背景音乐系统设备 | 1、名称：紧急电源供应 2、技术参数：用于合理分配电源,提供功放及其它主控设备的供电,电源:24V,可另接2个12V自动带有温度和负载补偿的封闭电池 |  | TOA、PEAVEY、IED | 台 | 1
16 | 小电器 | 1、名称：电源供应单元 2、技术参数：电源:直流230V,50/60Hz;电源消耗:最大580W;PS输出:额定输出:210W(29V,7.25A)×2最高输出:400W×2 |  | TOA、PEAVEY、IED | 个 | 1
17 | 其他电源设备安装 | 1、名称：电源供应框 2、技术参数：用于电源供应单元安装设备机架；每单元可最多安装3个直流电源供应单元 |  | TOA、PEAVEY、IED | 台 | 1
18 | 背景音乐系统设备 | 1、名称：监听面板（10路） 2、技术参数：可监听10路音频信号，带5”全音域喇叭；带指针音量指示大小；标准机架式安装 |  | TOA、PEAVEY、IED | 台 | 1
19 | 扩声系统设备 | 1、名称：吸顶喇叭（3W） 2、技术参数：喇叭功率：3W；喇叭单元：5寸锥型；灵敏度：90dB(1M/1W),频率响应：100-16KHZ；外壳采用ABS树脂，方便清洁；开孔尺寸：150mm直径 |  | TOA、PEAVEY、IED | 台 | 381
20 | 扩声系统设备 | 1、名称：垂吊式扬声器（30W） 2、技术参数：喇叭功率：6W；喇叭单元：5寸锥型；灵敏度：91dB(1M/1W),频率响应：120-15KHZ；外壳采用ABS树脂，方便清洁 3、其他：含附件 |  | TOA、PEAVEY、IED | 台 | 2
21 | 扩声系统设备 | 1、名称：室外草坪喇叭（30W） 2、技术参数：100V:30W/70V:15W;频率响应：70－10kHz;灵敏度：88dB(1m,1w),防水能力IPX4，360度全指向性 |  | TOA、PEAVEY、IED | 台 | 17
22 | 插箱、机柜 | 1、名称：标准广播机柜 2、技术参数：全黑，带玻璃门，高度：40U |  | TOA、PEAVEY、IED | 台 | 2
23 | 插箱、机柜 | 1、名称：广播接线箱 2、安装方式：壁装 |  | TOA、PEAVEY、IED | 台 | 10
合计
报价须知： 1、以上清单报价包含：税金、包装费、运输费、搬运费、运输保险费、资料费、安装辅材、操作维护人员培训费、安装调试费、配合费、验收及其他一切可能发生的费用。 2、报价单位在进行报价时应提供代理证明、厂家检测报告、等资料并盖上相关单位公章。 3、根据现有的图纸、图纸会审记录，技术概要要求的功能范围，保证整个系统功能、性能的前提下，进行报价。（此报价为图纸包干价，清单经确认盖章后生效，如有设备遗漏，供方应无条件提供所需设备满足系统调试，确保验收通过。 4、联系单增加部分另计，后期现场如有点位增减则按实结算。 5、设备保修期：从建设方、专业验收单位及物业公司验收合格日起贰年。 6、付款方式：货到工地并提供全额发票后一个月内付清。（5万以上6个月承兑） 7、报价时必须按确认后的清单填报单价、合价及总计。 8、备货时间： （请填写） 9、报价有效期：报价之日起至采购合同生效日止。 10、技术沟通联系项目负责人：
报价单位（盖章）：
报价联系人：
报价日期：