## 清单
农业银行智能化《综合布线报价表》
序号 | 设备名称 | 技术参数要求 | 规格型号 | 品牌 | 单位 | 数量 | 单价 | 金额 | 备注
1 | 信息插座 | 1、名称：单口面板 2、技术参数：面板：86×86型信息面板；提供标识窗口，提供标签保护；隐藏螺丝孔；所有塑料材料符合UL94V0；插座模块具有可拆卸，可更换彩色防尘盖，为预留模块提供防尘保护。 3、其他：含六类非屏蔽模块（适用于所有Cat.6应用；模块体采用高抗压阻燃材料，UL94V-0等级；模块上印有T568A/568B打线色标，避免不必要的打线误操作；连接片采用镀金铜合金；电气性能:物理带宽≥250MHz；机械性能:插拔次数≥800次，-10℃～+60℃（工作时）） 含钢制接线盒 |  | 美国西蒙、美国康宁、美国康普 | 个 | 28
2 | 信息插座 | 1、名称：双口面板 2、技术参数：面板：86×86型信息面板；提供标识窗口，提供标签保护；隐藏螺丝孔；所有塑料材料符合UL94V0；插座模块具有可拆卸，可更换彩色防尘盖，为预留模块提供防尘保护。 3、其他：含六类非屏蔽模块（适用于所有Cat.6应用；模块体采用高抗压阻燃材料，UL94V-0等级；模块上印有T568A/568B打线色标，避免不必要的打线误操作；连接片采用镀金铜合金；电气性能:物理带宽≥250MHz；机械性能:插拔次数≥800次，-10℃～+60℃（工作时）） 含钢制接线盒 |  | 美国西蒙、美国康宁、美国康普 | 个 | 55
3 | 信息插座 | 1、名称：单口面板 2、技术参数：面板：86×86型信息面板；提供标识窗口，提供标签保护；隐藏螺丝孔；所有塑料材料符合UL94V0；插座模块具有可拆卸，可更换彩色防尘盖，为预留模块提供防尘保护。 3、其他：含六类非屏蔽模块（适用于所有Cat.6应用；模块体采用高抗压阻燃材料，UL94V-0等级；模块上印有T568A/568B打线色标，避免不必要的打线误操作；连接片采用镀金铜合金；电气性能:物理带宽≥250MHz；机械性能:插拔次数≥800次，-10℃～+60℃（工作时）） 含钢制接线盒 |  | 美国西蒙、美国康宁、美国康普 | 个 | 19
4 | 信息插座 | 1、名称：双口面板 2、技术参数：面板：86×86型信息面板；提供标识窗口，提供标签保护；隐藏螺丝孔；所有塑料材料符合UL94V0；插座模块具有可拆卸，可更换彩色防尘盖，为预留模块提供防尘保护。 3、其他：含六类非屏蔽模块（适用于所有Cat.6应用；模块体采用高抗压阻燃材料，UL94V-0等级；模块上印有T568A/568B打线色标，避免不必要的打线误操作；连接片采用镀金铜合金；电气性能:物理带宽≥250MHz；机械性能:插拔次数≥800次，-10℃～+60℃（工作时）） 含钢制接线盒 |  | 美国西蒙、美国康宁、美国康普 | 个 | 1260
5 | 信息插座 | 1、名称：双口地插 2、技术参数：开启式双口地面信息插座，RJ45，银色 3、其他：六类非屏蔽模块（适用于所有Cat.6应用；模块体采用高抗压阻燃材料，UL94V-0等级；模块上印有T568A/568B打线色标，避免不必要的打线误操作；连接片采用镀金铜合金；电气性能:物理带宽≥250MHz；机械性能:插拔次数≥800次，-10℃～+60℃（工作时）） 含钢制接线盒 |  | 美国西蒙、美国康宁、美国康普 | 个 | 108
6 | 跳线 | 1、名称：六类非屏蔽跳线，2米，LSZH 2、技术参数：带宽≥250MHz，具有多种长度及颜色可选两端的RJ45插头上设有保护结构，防止插头后端性能受损水晶头护套和水晶头等宽，以用于高密度的网络设备或配线架跳线采用多股软线，使跳线更柔软，寿命更长。外护套材质为LSOH。 |  | 美国西蒙、美国康宁、美国康普 | 条 | 2936
7 | 配线架 | 1、名称：六类非屏蔽模块化数据配线架（满配模块） 2、技术参数："采用模块化安装结构，1U24口，含24个六类非屏蔽模块 配线架上的模块在配线架上可双向拆卸，方便维护 不使用的端口，可使用空白挡板挡住 前面板为高抗压及阻燃塑料材质，UL94V-0等级 具有有机玻璃标签框，并且可以安装标签纸 配有后方理线架，便于缆线管理" |  | 美国西蒙、美国康宁、美国康普 | 个 | 142
8 | 跳线架 | 1、名称：100对110语音配线架（满配压接块） 2、技术参数：110型卡接式结构，高度1U，可端接100对包含20个5对连接块和1U背板；要求连接块采用彩色色标及独立线对分离器，便于缆线的端接安装；支持插入式延伸器，便于今后进行检测和维护。 |  | 美国西蒙、美国康宁、美国康普 | 个 | 14
9 | 光缆终端盒 | 24口光纤配线架 为了在今后的维护时更好地保护光缆，要求光纤配线架采用旋转式结构；光纤配线架应采用1U24口，灰色前面板 光纤配线架包含完整的附件：熔纤盘、热缩管、软管、绑扎带、空白挡塞、机架螺丝、耦合器安装螺丝、绑扎室内光缆的魔术贴等。 |  | 美国西蒙、美国康宁、美国康普 | 个 | 72
10 | 光纤盒 | LC双工单模光纤适配器 双工LC光纤适配器，蓝色，低插入损耗，低回拨损耗 |  | 美国西蒙、美国康宁、美国康普 | 个 | 954
11 | 跳线 | 1、名称：LC双工单模光纤跳线 2、技术参数：光纤跳线要求为产品制造商的商业成品产品；规格为单模OS2跳线；最大插入损耗0.2dB，回波损耗≥50dB； 暂按2m计入 |  | 美国西蒙、美国康宁、美国康普 | 条 | 954
12 | 布放尾纤 | LC单模光纤尾纤 光纤尾纤要求为产品制造商的商业成品产品；规格为单模OS2尾纤；最大插入损耗0.2dB，回波损耗≥50dB； 暂按1.5m计入 |  | 美国西蒙、美国康宁、美国康普 | 根 | 1908
13 | 线管理器 | 1、名称：理线器 2、技术参数：19"1U理线器，灰色 |  | 美国西蒙、美国康宁、美国康普 | 个 | 227
14 | 机柜、机架 | 1、名称：42U机柜 2、技术参数：600*800*2000，钢化玻璃前门,冷扎板后门,快开式侧板,预留对地安装孔和接地柱,可拆装,两侧带走线槽,载重800KG,厚度角规2.0,框架1.2,其他1.0,带1个8位10A PDU插座,三块托板,4个风扇。 |  | 美国西蒙、美国康宁、美国康普 | 台 | 21
15 | 机柜、机架 | 1、名称：22U壁挂机柜 2、技术参数：钢化玻璃前门,冷扎板后门,快开式侧板,预留壁挂接口,可拆装,两侧带走线槽,厚度角规2.0,框架1.2,带1个4位PDU插座,2块托板,2个风扇。 |  | 美国西蒙、美国康宁、美国康普 | 台 | 1
16 | 跳线架 | 1、名称：100对110语音配线架（满配压接块） 2、技术参数：110型卡接式结构，高度1U，可端接100对包含20个5对连接块和1U背板。要求连接块采用彩色色标及独立线对分离器，便于缆线的端接安装；支持插入式延伸器，便于今后进行检测和维护。 |  | 美国西蒙、美国康宁、美国康普 | 个 | 10
17 | 机柜、机架 | 1、名称：42U机柜（600*1000*2000），含附件 2、技术参数：辅助机房内，业主科技部提供（甲供） |  | 美国西蒙、美国康宁、美国康普 | 台 | 3
18 | 接线盒 | 1、名称：接线盒 2、材质：钢制 3、安装方式：暗装 |  | 美国西蒙、美国康宁、美国康普 | 个 | 169
19 | 双绞线缆测试 | 测试 4对双绞线缆 |  | 美国西蒙、美国康宁、美国康普 | 链路 | 2893
20 | 光纤测试 | 测试 光纤 |  | 美国西蒙、美国康宁、美国康普 | 链路 | 954
21 | 光纤连接 | 光纤连接熔接法单模 |  | 美国西蒙、美国康宁、美国康普 | 芯 | 1908
22 | 综合布线系统调试 | 综合布线系统调试（2400点以内） |  | 美国西蒙、美国康宁、美国康普 | 系统 | 1
23 | 综合布线系统试运行 | 综合布线系统试运行 |  | 美国西蒙、美国康宁、美国康普 | 系统 | 1
28 | 双绞线缆 | 1、名称：LS0H-Cat6 UTP 2、安装方式：管内安装 |  | 西蒙、康宁、康普 | m | 1249.89
39 | 双绞线缆 | 1、名称：LSOH-CAT6 3、安装方式：管内安装 |  | 西蒙、康宁、康普 | m | 16020.15
55 | 双绞线缆 | 1、名称：CAT6 3、安装方式：管内安装 |  | 西蒙、康宁、康普 | m | 5.29
56 | 双绞线缆 | 1、名称：CAT6 2、安装方式：线槽敷设 |  | 西蒙、康宁、康普 | m | 11.70
61 | 双绞线缆 | 1、名称：LS0H-Cat6 UTP 2、安装方式：线槽敷设 |  | 西蒙、康宁、康普 | m | 783.39
65 | 大对数电缆 | 1、名称：三类100对大对数铜缆 2、安装方式：线槽敷设 |  | 西蒙、康宁、康普 | m | 1544.45
66 | 大对数电缆 | 1、名称：三类50对大对数铜缆 2、安装方式：线槽敷设 |  | 西蒙、康宁、康普 | m | 403.15
67 | 光缆 | 1、名称：12芯室内单模光缆 2、安装方式：线槽敷设 |  | 西蒙、康宁、康普 | m | 17315.19
68 | 大对数电缆 | 1、名称：三类25对大对数铜缆 2、安装方式：线槽敷设 |  | 西蒙、康宁、康普 | m | 168.65
69 | 双绞线缆 | 1、名称：LSOH-CAT6 2、安装方式：线槽敷设 |  | 西蒙、康宁、康普 | m | 148882.60
合计
报价须知： 1、以上清单报价包含：税金、包装费、运输费、搬运费、运输保险费、资料费、安装辅材、操作维护人员培训费、安装调试费、配合费、验收及其他一切可能发生的费用。 2、报价单位在进行报价时应提供代理证明、厂家检测报告、等资料并盖上相关单位公章。 3、根据现有的图纸、图纸会审记录，技术概要要求的功能范围，保证整个系统功能、性能的前提下，进行报价。（此报价为图纸包干价，清单经确认盖章后生效，如有设备遗漏，供方应无条件提供所需设备满足系统调试，确保验收通过。 4、联系单增加部分另计，后期现场如有点位增减则按实结算。 5、设备保修期：从建设方、专业验收单位及物业公司验收合格日起贰年。 6、付款方式：货到工地并提供全额发票后一个月内付清。（5万以上6个月承兑） 7、报价时必须按确认后的清单填报单价、合价及总计。 8、备货时间： （请填写） 9、报价有效期：报价之日起至采购合同生效日止。 10、技术沟通联系项目负责人：
报价单位（盖章）：
报价联系人：
报价日期：