## 清单
江北区湾头地区JB05-04-24地块智能化《监控报价表》
序号 | 设备名称 | 技术参数要求 | 规格型号 | 品牌 | 单位 | 数量 | 单价 | 金额 | 备注
1 | 强光抑制摄像机 | 200万星光级1/1.8” CMOS超宽动态 ICR日夜型枪型网络摄像机； 传感器类型：1/1.8” Progressive Scan CMOS； 最低照度彩色：0.001 lx (AGC开，RJ45输出)，黑白:0.0001 lx (AGC开，RJ45输出) ； 宽动态范围：120dB；支持ABF辅助聚焦 视频压缩标准：H.265/H.264/MJPEG； 帧率：50Hz:25fps(1920×1080,1280×960,1280×720)； 支持背光补偿、透雾、走廊模式； 感兴趣区域 ROI支持三码流分别设置4个固定区域或动态跟踪 ； 具备越界侦测，场景变更侦测，区域入侵侦测，音频异常侦测，虚焦侦测，移动侦测，人脸侦测，动态分析等多种报警功能； 支持三码流功能； 工作温度和湿度：-30℃~60℃,湿度小于95%(无凝结)； 电源供应：AC24V/DC12V； 功耗：6W MAX(当ICR切换时,9W MAX)。 |  | 大华、海康，奥顿 | 台 | 11
2 | 高清镜头 | 2.7-13mm¦400万¦1/2.7"¦F1.2¦CS接口¦红外 |  | 大华、海康，奥顿 | 台 | 11
3 | 室外护罩 | 室外护罩/标配/风扇/DC12V/白喷塑/IP67 |  | 大华、海康，奥顿 | 个 | 11
4 | 支架 | 壁装支架/白/铝合金 |  | 大华、海康，奥顿 | 个 | 11
5 | 枪式人脸识别摄像机 | 400万星光级1/1.8” CMOS泛智能抓拍枪型网络摄像机 人脸抓拍:支持，同时检测30张人脸，对运动人脸进行检测、跟踪、抓拍、评分、筛选，输出最优的人脸抓图 混合目标检测（默认）:支持人脸+人体抓拍，支持评分 智慧城管:支持1-24小时检测周期，支持非法摆摊事件检测 道路监控:支持背向行驶车辆抓拍，支持车牌、子品牌、车身颜色、车辆类型。支持行人、非机动车、机动车的混行检测 周界:支持越界侦测,区域入侵侦测,进入/离开区域侦测 宽动态:120dB 最低照度:彩色:0.0005 Lux @(F1.2,AGC ON)；黑白:0.0001Lux @(F1.2,AGC ON) 视频压缩标准:H.265/H.264 / MJPEG 最大图像尺寸:2560 x 1440 存储功能:支持Micro SD(即TF卡)/Micro SDHC /Micro SDXC卡(128G)断网本地存储及断网续传,NAS(NFS,SMB/CIFS均支持) 音频接口:1对3.5mm音频输入(Mic in/Line in)/输出外部接口，1个内置麦克风（可关闭） 通讯接口:1 个RJ45 10M / 100M /1000M自适应以太网口,1个RS-485接口 报警输入:2路 报警输出:2路(报警输出最大支持DC24V 1A或AC30V 500mA) 视频输出:1Vp-p Composite Output(75Ω/CVBS) 工作温度和湿度:-30℃~60℃,湿度小于95%(无凝结) 电源供应:DC：12V；AC：24V；PoE：802.3af 电源接口类型:两线式电源接口 功耗:DC：12V，0.8A，Max：9W；AC：24V，0.7A，Max：9W；PoE：(802.3af, 36V-57V), 0.3 A to 0.1 A，Max：9W |  | 大华、海康，奥顿 | 个 | 2
6 | 高清镜头 | 3.8-16mm¦800万¦1/1.8"¦F1.4¦CS接口¦红外 |  | 大华、海康，奥顿 | 个 | 2
7 | 室外护罩 | 室外护罩/标配/风扇/DC12V/白喷塑/IP67 |  | 大华、海康，奥顿 | 个 | 2
8 | 支架 | 壁装支架/白/铝合金 |  | 大华、海康，奥顿 | 个 | 2
9 | 红外枪式摄像机 | 200万星光级1/2.7”CMOS ICR红外阵列筒型网络摄像机 传感器类型 1/2.7" Progressive Scan CMOS 最小照度 彩色: 0.002 Lux @(F1.2,AGC ON), 0 Lux with IR 镜头 4mm, 水平视场角81°(6mm,8mm,12mm可选) 镜头接口类型 M12 宽动态范围 120dB 视频压缩标准 H.265/H.264/ MJPEG 最大图像尺寸 1920 × 1080 存储功能 支持Micro SD（即为TF卡）/SDHC /SDXC卡(128G)断网本地存储及断网续传,NAS(NFS,SMB/CIFS均支持) 通讯接口 1个RJ45 10M / 100M 自适应以太网口 音频接口 1对音频输入（Line in）/输出接口(插线式接口) 报警接口 2对报警输入输出接口（三极管：超过30毫安建议加继电器） 工作温度和湿度 -30℃~60℃,湿度小于95%(无凝结) 电源供应 DC12V±20% / PoE(802.3af)；支持PoE 电源接口类型 Φ5.5mm圆头电源接口 功耗 DC12V: I3：5.5W Max PoE：I3:7W Max 红外照射距离 I3：最远30米； 防护等级 IP67 带智能行为分析功能 |  | 大华、海康，奥顿 | 台 | 65
10 | 支架 | 壁装支架/白/铝合金 |  | 大华、海康，奥顿 | 个 | 65
11 | 彩转黑枪式摄像机 | 200万1/3”CMOS ICR日夜型枪型网络摄像机；最小照度 0.1 Lux @(F1.2,AGC ON)；快门 1/3秒至1/100,000秒；宽动态范围 120dB；帧率 50Hz: 25fps (1920 × 1080,1280 × 960,1280 × 720)；60Hz: 30fps (1920 × 1080,1280 × 960,1280 × 720)；感兴趣区域 ROI支持双码流分别设置1个固定区域；存储功能 支持Micro SD（即为TF卡）/SDHC /SDXC卡(128G)断网本地存储,NAS(NFS,SMB/CIFS均支持)；智能报警 区域入侵侦测,越界侦测；支持智能后检索，配合NVR支持事件的二次检索分析；1对3.5mm音频输入(Line in)/输出外部接口；1对报警输入输出；工作温度和湿度 -30℃~60℃,湿度小于95%(无凝结)；电源供应 DC12V / PoE(802.3af)；功耗 5.5W MAX |  | 大华、海康，奥顿 | 台 | 50
12 | 高清镜头 | 2.7-13mm¦400万¦1/2.7"¦F1.2¦CS接口¦红外 |  | 大华、海康，奥顿 | 台 | 50
13 | 室内护罩 | 室外护罩/标配/风扇/DC12V/白喷塑 |  | 大华、海康，奥顿 | 个 | 50
14 | 支架 | 壁装支架/白/铝合金 |  | 大华、海康，奥顿 | 个 | 50
15 | 电梯专用摄像机 | 200万1/2.7”CMOS ICR日夜型半球网络摄像机；最小照度 0.01Lux @(F1.2,AGC ON) ,0 Lux with IR；0.028 Lux @(F2.0,AGC ON), 0 Lux with IR；快门 1/3秒至1/100,000秒；镜头 4mm, 水平视场角:90°(2.8mm,6mm,8mm可选)；调整角度 水平-15~15°,垂直0~90°,旋转-15~15°；宽动态范围 120dB；视频压缩标准 H.265 / H.264；帧率 50Hz: 25fps (1920 × 1080,1280 × 960,1280 × 720)；电源供应 DC12V±25% / PoE(802.3af)；功耗 5W MAX（ICR切换瞬间7W MAX）；防护等级 IP66； |  | 大华、海康，奥顿 | 台 | 16
16 | 宽动态半球摄像机 | 200万1/1.8”星光级CMOS超宽动态 ICR日夜型半球型网络摄像机；传感器类型：1/1.8" Progressive Scan CMOS；2.8-12mm F1.4, 水平视场角90.1°~31°；最低照度彩色：0.001 lx (AGC开，RJ45输出)，黑白:0.0001 lx (AGC开，RJ45输出)；快门：1秒至1/100,000秒；视频压缩标准：H.265/H.264/MJPEG；帧率：50Hz:25fps(1920×1080,1280×960,1280×720)；支持智能后检索，配合NVR支持事件的二次检索分析；ROI支持三码流分别设置4个固定区域或动态跟踪；支持Micro SD/SDHC /SDXC卡(128G)断网本地存储及断网续传,NAS(NFS,SMB/CIFS均支持)；支持背光补偿、透雾、ROI感兴趣区域编码；具备人脸检测、区域入侵检测、越界检测、场景变更、虚焦检测、音频异常检测等功能；工作温度和湿度：-30℃~60℃,湿度小于95%(无凝结；电源供应：DC12V / PoE(802.3af)；功耗：7W MAX；(红外灯2W,电动镜头1W)；1对3.5mm音频输入(Line in)/输出外部接口；1对报警输入输出接口；防暴等级支持IK10；红外照射距离：支持红外10-30米；-I：红外灯可选；-Z：支持电动镜头； |  | 大华、海康，奥顿 | 台 | 20
17 | 电梯楼层显示器 | 网络式 |  | 大华、海康，奥顿 | 个 | 16
18 | 网线延长器 | 网络信号，转2芯传输 |  | 大华、海康，奥顿 | 个 | 16
19 | 摄像机电源 | 12V/1.5A圆头、壁挂式，室外防水电源 |  | 大华、海康，奥顿 | 个 | 148
20 | 网络硬盘录像机 | 2U标准机架式 2个HDMI，2个VGA,HDMI+VGA组内同源 8盘位，可满配6TB硬盘 2个千兆网口 2个USB2.0接口、1个USB3.0接口 1个eSATA接口 支持RAID0、1、5、10，支持全局热备盘 报警IO：16进4出（可选配8出） 输入带宽：320M 32路H.264、H.265混合接入 最大支持16×1080P解码 支持H.265、H.264解码 Smart 2.0/整机热备/ANR/智能检索/智能回放/车牌检索/人脸检索/热度图/客流量统计/分时段回放/超高倍速回放/双系统备份 |  | 大华、海康，奥顿 | 台 | 6
21 | 4T硬盘 | 4TB/64MB(6Gb/秒 NCQ)/5900RPM/SATA3 |  | 大华、海康，奥顿 | 块 | 56
22 | 高清解码器 | 高清视音频解码器，采用Linux操作系统，运行稳定可靠 输出接口：支持8路HDMI和4路BNC输出，HDMI（可以转DVI-D）（奇数口）输出分辨率最高支持4K（3840*2160@30HZ） 编码格式：支持H.265、H.264、MPEG4、MJPEG等主流的编码格式； 封装格式：支持PS、RTP、TS、ES等主流的封装格式； 音频解码：支持G.722、G.711A、G.726、G.711U、MPEG2-L2、AAC音频格式的解码； 解码能力：支持8路1200W，或16路800W，或24路500W，或40路300W，或64路1080P及以下分辨率同时实时解码； 画面分割：支持1/4/6/8/9/12/16/25/36画面分割 网络接口：2个RJ45 10M/100M/1000Mbps自适应管理网口 2个RJ45 10M/100M/1000Mbps自适应以太网接口 16个RJ45 10M/100M自适应以太网接口 音频接口：支持8路音频输出，1路对讲输入，1路对讲输出 串行接口：一个标准232接口（RJ45）、一个标准485接口 报警接口：8路报警输入，8路报警输出 |  | 大华、海康，奥顿 | 台 | 1
23 | 46寸液晶监视器 | LCD液晶显示单元； 尺寸：46英寸； 分辨率：1920x1080； 视角：178°(水平)/ 178°(垂直)； 响应时间：8ms(G to G)； 对比度：4500:1； 亮度：500cd/㎡； 物理拼缝：3.5mm； 输入接口：VGA×1，DVI×1，BNC×1，YPbPr×1，HDMI×1； 输出接口：VGA×1，DVI×1，BNC×2； 可选配接口 3G SDI(输入×1、输出×1)、DP、HDbaseT、TVI(输入×1、输出×1)、网络源; 功耗：≤111W； 电源要求：AC 90-264V～； 寿命：≥60000 小时； 工作温度和湿度：0℃--50℃，10%--90%(无凝露)； 外形尺寸：1022.08mm(W) x 576.67mm(H) x 120.3mm(D)； 边框宽度 2.3mm（左/上）, 1.2mm（右/下） |  | 大华、海康，奥顿 | 台 | 6
24 | 人脸识别录像机 | 名单库比对报警（4路普通IPC的抓拍比对，或者4路抓拍机的人脸比对，4个人脸名单库，总库容50000）/人脸以图搜图/2U标准机架式IP存储/嵌入式处理器/嵌入式软硬件设计/32路H.265、H.264混合接入/320M接入/320M存储/256M转发/2U/8盘位/1个eSATA/Raid/2个HDMI、2个VGA，HDMI1支持4K，VGA1支持2K显示/报警16进4出（选配8出）/16路1080P或4路4K H.265、H.264混合解码/2个千兆网口/2个USB2.0，1个USB3.0/人脸比对/人脸以图搜图/Smart 2.0/整机热备/ANR/智能检索/智能回放/车牌检索/热度图/客流量统计/视频摘要回放/分时段回放/超高倍速回放/双系统备份/支持对接综合安防IVMS-8700平台软件、文教IVMS-9600平台软件 |  | 大华、海康，奥顿 | 台 | 1
25 | 15米HDMI线缆 | HDMI线15米（19+1) |  | 大华、海康，奥顿 | 根 | 6
26 | 电视墙支架 | 600*显示屏数量+1600*列数 |  | 大华、海康，奥顿 | 套 | 1
27 | 19寸液晶显示器 | 19寸；分辨率1366×768；亮度(cd/m2)200；遥控方式按键控制 |  | 大华、海康，奥顿 | 台 | 6
28 | 3米HDMI线缆 | HDMI线3米（19+1) |  | 大华、海康，奥顿 | 根 | 6
29 | 控制键盘 | 网络键盘，网络/串口（232/485）接入方式，音频输入/输出口，含USB接口 |  | 大华、海康，奥顿 | 台 | 1
合计
报价须知： 1、以上清单报价包含：税金、包装费、运输费、搬运费、运输保险费、资料费、安装辅材、操作维护人员培训费、安装调试费、配合费、验收及其他一切可能发生的费用。 2、报价单位在进行报价时应提供代理证明、厂家检测报告、等资料并盖上相关单位公章。 3、根据现有的图纸、图纸会审记录，技术概要要求的功能范围，保证整个系统功能、性能的前提下，进行报价。（此报价为图纸包干价，清单经确认盖章后生效，如有设备遗漏，供方应无条件提供所需设备满足系统调试，确保验收通过。 4、联系单增加部分另计，后期现场如有点位增减则按实结算。 5、设备保修期：从建设方、专业验收单位及物业公司验收合格日起贰年。 6、付款方式： 货到工地点验合格并提供全额发票后3个月内付清货款。（6个月银行承兑） 7、报价时必须按确认后的清单填报单价、合价及总计。 8、备货时间： （请填写） 9、报价有效期：报价之日起至采购合同生效日止。 10、技术沟通联系项目负责人：
报价单位（盖章）：
报价联系人：
报价日期：