## 清单
龙晟广场智能化《背景音乐报价表》
序号 | 设备名称 | 技术参数要求 | 规格型号 | 品牌 | 单位 | 数量 | 单价 | 金额 | 备注
1 | IP网络控制主机 | 技术参数 1.屏幕尺寸：15英寸 2.屏幕颜色：TFT262144色真彩色 3.操控方式：1024 x 768分辨率液晶电阻式(五线)触摸屏 4.工作环境温度：环境温度：5℃～40℃ 5.工作环境湿度：相对湿度：20%～80%相对湿度，无结露 6.主板：Intel NM10芯片组，X86架构 7.标准接口：2 x PS/2接口；6 x 串口；1 x 并口；1 x VGA；4 xUSB口 8.硬盘：128G SSD 固态硬盘 9.内存：DDR3 800MHZ 2G(因产品不断升级，容量会不断增加) 10.网卡：Realtek RTL8103EL，1000M 11.CPU：Intel 双核两线程，1.8GHz 12.系统音频信号信噪比：LINE：70dB；MIC：60dB 13.系统音频信号失真度：1KHz<0.5% 14.系统音频信号标准输入电平：LINE：300mV； MIC：5mV 15.系统音频信号标准输出电平：0dBV 16.输入电源：～220V 50Hz 17.软件操作平台：windows server 2008 18.尺寸：484x 300 x 310 mm 19.重量：14.28Kg |  | ITC、TOG | 台 | 1
2 | QR广播客户端管理软件 | 1.软件是整个系统的运行核心，统一管理系统内所有音频终端，包括寻呼话筒、对讲终端、广播终端和消防接口设备，实时显示音频终端的IP地址、在线状态、任务状态、音量等运行状态。 2.支撑各音频终端的运行，负责音频流传输管理，响应各音频终端播放请求和音频全双工交换，支持B/S架构，通过网页登陆可进行终端管理、用户管理、节目播放管理、音频文件管理、录音存贮、内部通讯调度处理等功能。 3.管理节目库资源，为所有音频终端器提供定时播放和实时点播媒体服务，响应各终端的节目播放请求，为各音频工作站提供数据接口服务。 4.提供全双工语音数据交换，响应各对讲终端的呼叫和通话请求，支持一键呼叫、一键对讲、一键求助、一键报警等通话模式，支持自动接听、手动接听，支持自定义接听提示音。 5.支持多种呼叫策略，包括呼叫等待、呼叫转移、无人接听提醒，支持时间策略和转移策略自定义设置。 6.支持终端短路输入联动触发，可任意设置联动触发方案和触发终端数量，触发方案包括短路输出、音乐播放、巡更警报等。 7.编程定时任务，支持编程多套定时方案，支持选择任意终端和设置任意时间；支持定时打铃一键启用或禁用所有方案功能。 8.支持定制打铃功能，支持打铃方案克隆，任务执行与停止控制、定时任务禁用与启用功能。 9.支持定时巡更，支持外接无锁按键短路开关（带3.3V的LED提示灯）。 10.支持终端防拆报警，终端拆卸触发警报或其他终端联动触发警报；支持报警任务自动解除报警功能。 11.支持音频终端外控电源管理，支持定时打开和延时关闭；支持对灯光控制功能，可对灯光模式进行配置。 12.支持全区、分区消防联动，支持消防N±N模式，支持人工报警与数字报警。 13.支持统一管理终端登陆密码，支持多级优先级管理，并支持轻松自动授权。 14.支持多用户、任意级别的分控管理，实现远程节目播放管理。 15.支持终端3、4制音控强切功能，（4线制音控需外接电源）。 16.支持对终端进行5段均衡器调节，可对终端进行80Hz、300Hz、1KHz、3KHz、10KHz频点的±16dB调节，可根据终端设备在现场使用环境进行终端输出音色修正调节。 17.支持广播、对讲、实时采集、终端监听进行录音。 18.支持远程遥控点播功能，实现操场远程遥控点播。 19.支持终端音频采播功能，实现听力考试语音文件采播。 20.支持本地音频采集功能，播放到任意指定终端。 21.支持离线定时打铃功能，实现断网时终端托管执行定时打铃任务；支持定时打铃任务离线下载，支持对终端离线任务清除功能。 22.扩展支持电话广播功能，实现电话发起全区广播或分区广播的功能。 23.支持文本转语音广播功能，可调语速快慢、设置男声/女声。 24.支持对终端进行远程固件升级，无需到终端本地升级，减轻维护人员工作强度。 25.支持后台换肤功能，可根据喜好自由切换皮肤主题。 26.支持多语言功能，支持中、英、法语等。 27.支持终端明细导出功能，支持通过表格方式导出当前系统终端的配置详情，为系统管理带来方便。 28.支持批量修改定时任务的时间、终端。 29.支持手机移动端WIFI点播、广播、对讲功能，兼容Android和IOS系统手机APP进行操作。 30.支持提供二次软件开发包、提供标准MFC动态链接库和HTTP协议，实现与第三方平台整合。 31.支持高精准基于GPS的定时系统，可脱离因特网独立进行广播系统授时，使得系统时间误差每年小于1/300000秒。 32.支持电子地图功能，在地图/导览图上可实时查看终端状态。 33.日志记录系统运行状态，实时记录系统运行及终端工作状态，每次呼叫、通话和广播操作均有记录。 34.系统兼容路由器、交换机、网桥网关、Modem、Internet、2G、3G、4G等任意网络结构。 35.Windows服务模式，支持win7、server2008及更高版本系统。 36.采用后台系统服务运行，是企业级的标准服务器工作模式，开机系统即可自动运行，相比运行在界面前台的软件具有更高的稳定性和可靠性。 |  | ITC、TOG | 套 | 1
3 | IP控制软件 | 1.IP网络软件加密设备，软件注册使用加密狗方式，注册时可有效设定授权终端数量及使用时间期限。 |  | ITC、TOG | 个 | 1
4 | 调谐器 | 1.标准机柜式设计（1U），黑色氧化铝拉丝面板，人性化的抽手，考究的工艺，尽显高档气质； 2.高亮度动态VFD荧光显示，清晰醒目，微电脑控制，轻触式按键操作； 3.调频、调幅（AM/FM）立体声二波段接收可选，电台频率记忆存储可达99个； 4.电台频率自动搜索存储功能，且有断电记忆功能； 5.采用石英锁相环路频率合成器式调谐回路技术，接收频率精确稳定； 6.两组接收天线输入：AM接收天线输入；FM接收天线75Ω输入； 7.1路音频信号左右声道（L /R）输出； 8.可通过面板按键或红外遥控器控制操作。 1.电源：～220V / 50Hz2.电源功耗：30W3.尺寸：484×290×44mm 4.重量：3.24Kg |  | ITC、TOG | 台 | 1
5 | CD播放器 | 1.标准机箱尺寸设计，1U高度铝合金面板；2.微电脑控制，轻触式按键操作；3.吸入式机芯，防尘效果更好，使用寿命更长；4.高亮度动态VFD荧光显示，清晰醒目5.采用进口数码机芯，系统+ESS解码方案，超强纠错功能；6.自动播放控制，全数码伺服；7.可播放：CD/VCD/ MP3/DVD碟片；8.1路音频信号左右声道（L /R）输出；9.内置宽频高保真监听扬声器，音质丰满、清晰；并设有监听音量调节旋钮，音量可调；10.内置MP3播放器，可读USB和SD卡；技术参数 1.电源：~220V / 50Hz 2.电源功耗：30W 3.尺寸：484×290×44mm 4.重量：3.24Kg |  | ITC、TOG | 台 | 1
6 | 话筒 | 产品介绍： 话筒带前奏音（开启时，有前奏音乐放出），具备有灯环提示功能，具有良好的抗手机、电磁、高频干扰能力。 技术参数：1.换能方式：电容式2.指向性：心型指向3.频率响应：40Hz-16KHz4.阻抗：200Ω5.灵敏度：-38dB±2dB6.钟声提示：带钟声提示功能7.线材配备：10米（卡农母头转6.35音频线）8.咪杆长度：420mm9.尺寸：125x150x455mm10.重量：1.3Kg11.电源：~AC220/50Hz/DC9V |  | ITC、TOG | 台 | 1
7 | 16路电源时序器 | 1. 标准机柜式设计（2U），黑色氧化铝拉丝面板，人性化的抽手，考究的工艺，尽显高档气质。 2. 16路电源输出，每路输出AC220V(10A)， 电源插口总容量达 6000W。 3. 设有电子锁开关，可手动控制16个电源上断电；也可与定时器、智能控制器相连接，实现自动控制。 4. 16路电源插座依次间隔1秒打开。 5. 有1路24V消防信号输入接口；1路消防短路报警触发信号输出。 |  | ITC、TOG | 台 | 1
8 | 前置放大器 | 1. 标准机柜式设计（2U），人性化的设计，考究的工艺，尽显高档气质； 2.具有5路话筒（MIC）输入，3路标准信号线路（AUX）输入，2路紧急线路（EMC）输入； 3. 第5个话筒（MIC5）具有最高优先、强行切入优先功能；MIC5和EMC最高优先权限功能可通过拔动开关交替选择，客户可根据使用情况选择优先； 4.4路紧急输入线路具有二级优先，强行切入优先功能； 5.MIC1、2、3、4、5 和2路紧急输入（EMC）通道均附设有线路辅助输入接口功能； 6.MIC1、2、3、4和AUX1、2、3可交叉混合输出； 7. 话筒（MIC）输入通道和线路（AUX）输入通道均可独立调校音量，并设有总音量控制旋钮； 8. 设有高音（TREBLE）和低音（BASS）独立调节； 9.具有默音深度调节旋钮和EMC输入增益调节旋钮。 技术参数 : 1.话筒1-5的输入灵敏度：话筒:5mV/600Ω非平衡；线路RCA:775mV /10KΩ非平衡 2.辅助1-3输入：AUX 1.2.3: 3500mV/10KΩ非平衡 3.EMC1-2输入：RAC:非平衡 200mV～1000mV/10KΩ；MIC：非平衡 5mV～25mV/600Ω 4.频率响应：20Hz-20KHz(±3dB) 5.信噪比：MIC 输入:50dB； AUX输入:80dB 6.音调调节：低音:±10dB at 100Hz；高音:±10dB at 10KHz 7.电源：～220V/50Hz 8.电源功耗：20W 9.尺寸：484×303×88mm 10.重量：4.54Kg |  | ITC、TOG | 台 | 1
9 | IP网络监听音箱 | 1. 网络接口：标准RJ45输入2. 传输速率：100Mbps3. 支持协议：TCP/IP，UDP4. 音频格式：MP35. 音频模式：16位CD音质6. 采样率：8KHz～48KHz7. AUX输入灵敏度：350mV (非平衡）8. 频率响应：80Hz～16KHz +1/-3dB9. 谐波失真：≤1%10. 信噪比：＞65dB11. 整机功耗：≤50W12. 保护电路：过载、短路保护电路13. 工作环境温度：5℃～40℃14. 工作环境湿度：20%～80%相对湿度，无结露15. 工作电源：～190V-240V 50Hz-60Hz16. 尺寸：190 x 180 x 280mm 17. 重量：3Kg |  | ITC、TOG | 对 | 1
10 | 远程寻呼话筒 | 1.网络接口：标准RJ45输入2.支持协议：TCP/IP，UDP3.音频格式：MP34.采样率：8KHz~48KHz5.传输速率：100Mbps6.音频模式：16位CD音质7.显示屏尺寸：7英寸8.屏幕分辨率：800 x 480 像素9.屏幕类型：65K色DGUS屏10.键盘类型：虚拟QWERTY键盘11.键盘输入方式：触控12.内接扬声器阻抗及额定功率：4Ω，2W13.总偕波失真：≤1%14.内置喇叭频率响应：317Hz~3.4KHz +1/-3dB15.LIEN OUT频率响应：80Hz~16KHz +1/-3dB16.信噪比：>65dB17.PHONE OUT输出阻抗及额定功率：32Ω，2mW18.LINE OUT 输出电平：1000mV 工业标准压线接线端子19.LINE OUT 输出阻抗：470Ω20.LINE IN输入灵敏度：350mV 工业标准压线接线端子21.MIC输入灵敏度（非平衡）：10mV22.短路输入：干接点输入23.短路输出：最大1A/30VDC干接点24.工作温度：5℃～40℃25.工作湿度：20%～80%相对湿度，无结露26.整机功耗：≤6W27.输入电源：～190V-240V 50Hz-60Hz(电源适配器);DC24V/1.5A28.尺寸：200 x 158 x 163 mm29.净重：1.2Kg |  | ITC、TOG | 台 | 1
11 | IP网络终端功放 | 1.网络接口：标准RJ45输入2.传输速率：100Mbps3.支持协议：TCP/IP，UDP4.音频格式：MP35.音频模式：16位CD音质6.采样率：8KHz～48KHz7.EMC输入灵敏度：775mV (非平衡）8.AUX输入灵敏度：350mV (非平衡）9.MIC输入灵敏度：5mV (非平衡）10.AUX输出幅度：1000mV 2路莲花座输出接口11.AUX输出阻抗：470Ω12.高音提升、衰减：±10dB13.低音提升、衰减：±10dB14.USB接口：最大支持16G内存U盘接入15.额定功率：350W16.整机功耗：540W17.待机功耗：＜10W18.频率响应：80Hz～16KHz +1/-3dB19.谐波失真：≤1%20.信噪比：＞65dB21.输出方式：4～16Ω定阻输出、70V/100V定压输出22.保护电路：直流输出、过载、过温、短路保护电路23.工作环境温度：5℃～40℃24.工作环境湿度：20%～80%相对湿度，无结露25.输入电源：~220V 50Hz26.尺寸：484 x 359 x 132mm27.重量：15.5Kg |  | ITC、TOG | 台 | 6
12 | IP网络终端功放 | 技术参数 1.网络接口：标准RJ45输入2.传输速率：100Mbps3.支持协议：TCP/IP，UDP4.音频格式：MP35.音频模式：16位CD音质6.采样率：8KHz～48KHz7.EMC输入灵敏度：775mV (非平衡）8.AUX输入灵敏度：350mV (非平衡）9.MIC输入灵敏度：5mV (非平衡）10.AUX输出幅度：1000mV 2路莲花座输出接口11.AUX输出阻抗：470Ω12.高音提升、衰减：±10dB13.低音提升、衰减：±10dB14.USB接口：最大支持16G内存U盘接入15.额定功率：500W16.整机功耗：750W17.待机功耗：＜10W18.频率响应：80Hz～16KHz +1/-3dB19.谐波失真：≤1%20.信噪比：＞65dB21.输出方式：4～16Ω定阻输出、70V/100V定压输出22.保护电路：直流输出、过载、过温、短路保护电路23.工作环境温度：5℃～40℃24.工作环境湿度：20%～80%相对湿度，无结露25.输入电源：~220V 50Hz26.尺寸：484 x 359 x 132mm27.重量：18Kg |  | ITC、TOG | 台 | 1
13 | IP网络终端功放 | 1.网络接口：标准RJ45输入2.传输速率：100Mbps3.支持协议：TCP/IP，UDP 4.音频格式：MP35.音频模式：16位CD音质6.采样率：8KHz～48KHz7.EMC输入灵敏度：775mV (非平衡）8.AUX输入灵敏度：350mV (非平衡）9.MIC输入灵敏度：5mV (非平衡）10.AUX输出幅度：1000mV 2路莲花座输出接口11.AUX输出阻抗：470Ω12.高音提升、衰减：±10dB13.低音提升、衰减：±10dB14.USB接口：最大支持16G内存U盘接入15.额定功率：240W16.整机功耗：370W17.待机功耗：＜10W18.频率响应：80Hz～16KHz +1/-3dB19.谐波失真：≤1%20.信噪比：＞65dB21.输出方式：4～16Ω定阻输出、70V/100V定压输出22.保护电路：直流输出、过载、过温、短路保护电路23.工作环境温度：5℃～40℃24.工作环境湿度：20%～80%相对湿度，无结露25.输入电源：~220V 50Hz26.尺寸：484 x 359 x 132mm27.重量：13.7Kg |  | ITC、TOG | 台 | 1
14 | 天花喇叭 | 1.额定功率：(100V)1.5W,3W,6W2.额定功率：(70V)0.75W,1.5W,3W 3.阻抗：黑：Com红：6.7KΩ绿：3.3KΩ白：1.7KΩ4.灵敏度(1W/1M)：92dB5.频率响应(-10dB)：110-18KHz6.喇叭单元：5"×17.安装开孔尺寸：170mm8.尺寸：200×55mm9.重量：0.8Kg10.外壳材料：铁质外壳+铝制网罩 |  | ITC、TOG | 只 | 33
15 | 草坪音箱 | 额定功率 (100V) 7.5W, 15W 防护等级 IP × 6 防水 喇叭单元 5.5 ″ 灵敏度 96dB 安装尺寸 (mm) 300mm 额定功率 (70V) 3.8W, 7.5W 最大功率 30W 频率响应 120-16KHz 重量 3.3Kg |  | ITC、TOG | 台 | 13
合计
报价须知： 1、以上清单报价包含：税金、包装费、运输费、搬运费、运输保险费、资料费、安装辅材、操作维护人员培训费、安装调试费、配合费、验收及其他一切可能发生的费用。 2、报价单位在进行报价时应提供代理证明、厂家检测报告、等资料并盖上相关单位公章。 3、根据现有的图纸、图纸会审记录，技术概要要求的功能范围，保证整个系统功能、性能的前提下，进行报价。（此报价为图纸包干价，清单经确认盖章后生效，如有设备遗漏，供方应无条件提供所需设备满足系统调试，确保验收通过。 4、联系单增加部分另计，后期现场如有点位增减则按实结算。 5、设备保修期：从建设方、专业验收单位及物业公司验收合格日起贰年。 6、付款方式： 货到工地点验合格并提供全额发票后1个月内付清货款。（6个月银行承兑） 7、报价时必须按确认后的清单填报单价、合价及总计。 8、备货时间： （请填写） 9、报价有效期：报价之日起至采购合同生效日止。 10、技术沟通联系项目负责人：
报价单位（盖章）：
报价联系人：
报价日期：