## 清单
鄞州区06-03-02#地块智能化《公共广播报价表》
序号 | 设备名称 | 技术参数要求 | 规格型号 | 品牌 | 单位 | 数量 | 单价 | 金额 | 备注
1 | 42U标准机柜 | 600*800*2000 |  | 国产 | 个 | 1
2 | 草地音响 | 额定/最大功率：15/25W；输入电压：70/100V；灵敏度：95db；频率响应：120-15000hz。 |  | 国产 | 台 | 43
3 | 纯后级功放 | 100V、70V定压输出和4-16Ω定阻输出，一单元LED电平指示，RCA插口和XLR插口供方便地环接，输出短路保护及告警、过热告警和饱和失真告警，1000W。 |  | 国产 | 台 | 1
4 | 调谐器 | 调频、调幅（AM/FM）立体声二波段接收可选，电台频率记忆存储可达99个；电台频率自动搜索存储功能，且有断电记忆功能。 |  | 国产 | 台 | 1
5 | 广播话筒 | 频响50-15,000Hz，灵敏度(当1KHz)：-54dB±3dB |  | 国产 | 台 | 1
6 | 定时器 | 设内置U盘存储音乐播放解码器，自带8路控制电源，可编8条程序定时、定点、定节目编程自动播放，每周循环，可外控音源、128路分区，支持消防联动紧急广播可控制使十六位电源时序器，扩展定时电源插座。 |  | 国产 | 台 | 1
7 | 多功能播放机 | 兼容各种格式的CD和MP3；机器通电后可自动播放，也可以通过远程控制进行定时播放。 |  | 国产 | 台 | 1
8 | 前置放大器 | 10路输入（5话筒、3线路、2紧急），分路音量控制，统一音调控制，每路输入/输出信号LED指示，工作状态一目了然，内置钟声发生器，具有默音强插功能。 |  | 国产 | 台 | 1
9 | 时序电源 | 16路电源输出；设有电子锁开关，手动和自动两种模式；16路电源插座依次接通或断开。每一路接通或断开时间相差1S；电源插口总容量达4KVA；可与定时器，智能控制器相连接，实现自动控制。 |  | 国产 | 台 | 1
10 | 广播机柜 | 19英寸，1.8M |  | 国产 | 台 | 1
合计
报价须知： 1、以上清单报价包含：税金、包装费、运输费、搬运费、运输保险费、资料费、安装辅材、操作维护人员培训费、安装调试费、配合费、验收及其他一切可能发生的费用。 2、报价单位在进行报价时应提供代理证明、厂家检测报告、等资料并盖上相关单位公章。 3、根据现有的图纸、图纸会审记录，技术概要要求的功能范围，保证整个系统功能、性能的前提下，进行报价。（此报价为图纸包干价，清单经确认盖章后生效，如有设备遗漏，供方应无条件提供所需设备满足系统调试，确保验收通过。 4、联系单增加部分另计，后期现场如有点位增减则按实结算。 5、设备保修期：从建设方、专业验收单位及物业公司验收合格日起贰年。 6、付款方式： 货到工地点验合格并提供全额发票后1个月内付清货款。（6个月银行承兑） 7、报价时必须按确认后的清单填报单价、合价及总计。 8、备货时间： （请填写） 9、报价有效期：报价之日起至采购合同生效日止。 10、技术沟通联系项目负责人：
报价单位（盖章）：
报价联系人：
报价日期：