## 11 电磁阀
|  | 山东省轻工业设计院有限公司 |  |  | 工程设计证书 甲级 编号A237011800 |  |  |  | 电磁阀数据表 | [7 empty] | 版别 | 0 | 阶段 | 施工图 | 专业 | 仪表 | 日期 | 2024-12-01 |  | 24026S9-04-SJ12-P
| 仪表位号 | 阀门名称 | 流程图号 | 仪表用途 | 工艺条件 | [7 empty] | 阀规格 | [13 empty] | 备注
[5 empty] | 介质 | 操作温度℃ | 工作压力Bar | 最小流量m3/h | 正常流量m3/h | 最大流量m3/h | 管道规格 | 空气故障时阀位置 | 阀芯形式 | 公称通径 | 阀体材质 | 阀芯.阀座材质 | 执行机构形式 | 气源压力 MPa | 电磁阀形式 | 泄漏量等级 | 管道连接形式 | 过程连接 | 常开/闭 | 电气接口 | 防护等级 | 附件
1 | SV-2101 | 电磁阀 | BEHD2101 | Filtter Feed Pump 1 SV | PW | AMB | 3 ~ 5 | 0 | 0.2 | 0.3 | 1/2" |  | 电磁阀 | 1/2" | 306 | [5 empty] | S | 1/2"NPT ANSI 150 | F.O. | 1/2"NPT | IP67
2 | SV-8211 | 电磁阀 | BEHD2300 | Cake Disperser Pump SV | PW | AMB | 3 ~ 5 | 0 | 0.2 | 0.3 | 1/2" |  | 电磁阀 | 1/2" | [6 empty] | S | 1/2"NPT ANSI 150 | F.O. | 1/2"NPT | IP67
3 | SV-8221 | 电磁阀 | BEHD2301 | Disperser Slurry Transfer Pump SV | PW | AMB | 3 ~ 5 | 0 | 0.2 | 0.3 | 1/2" |  | 电磁阀 | 1/2" | [6 empty] | S | 1/2"NPT ANSI 150 | F.O. | 1/2"NPT | IP67
4 | SV-8311 | 电磁阀 | BEHD2310 | Carb 1 Outlet Pump SV | PW | AMB | 3 ~ 5 | 0 | 0.2 | 0.3 | 1/2" |  | 电磁阀 | 1/2" | [6 empty] | S | 1/2"NPT ANSI 150 | F.O. | 1/2"NPT | IP67
5 | SV-8321 | 电磁阀 | BEHD2320 | Carb 2 Outlet Pump SV | PW | AMB | 3 ~ 5 | 0 | 0.2 | 0.3 | 1/2" |  | 电磁阀 | 1/2" | [6 empty] | S | 1/2"NPT ANSI 150 | F.O. | 1/2"NPT | IP67
6 | SV-8401 | 电磁阀 | BEHD2400 | Media Mill Feed Pump SV | PW | AMB | 3 ~ 5 | 0 | 0.2 | 0.3 | 1/2" |  | 电磁阀 | 1/2" | [6 empty] | S | 1/2"NPT ANSI 150 | F.O. | 1/2"NPT | IP67
8 | SV-8811 | 电磁阀 | BEHD2610 | Product Delivery Pump SV | PW | AMB | 3 ~ 5 | 0 | 0.2 | 0.3 | 1/2" |  | 电磁阀 | 1/2" | [6 empty] | S | 1/2"NPT ANSI 150 | F.O. | 1/2"NPT | IP67
9 | SV-8901 | 电磁阀 | BEHD2630 | Product Transfer Pump 1 SV | PW | AMB | 3 ~ 5 | 0 | 0.2 | 0.3 | 1/2" |  | 电磁阀 | 1/2" | [6 empty] | S | 1/2"NPT ANSI 150 | F.O. | 1/2"NPT | IP67
10 | SV-8902 | 电磁阀 | BEHD2631 | Product Transfer Pump 2 SV | PW | AMB | 3 ~ 5 | 0 | 0.2 | 0.3 | 1/2" |  | 电磁阀 | 1/2" | [6 empty] | S | 1/2"NPT ANSI 150 | F.O. | 1/2"NPT | IP67
11 | SV-8903 | 电磁阀 | BEHD2632 | Product Transfer Pump 3 SV | PW | AMB | 3 ~ 5 | 0 | 0.2 | 0.3 | 1/2" |  | 电磁阀 | 1/2" | [6 empty] | S | 1/2"NPT ANSI 150 | F.O. | 1/2"NPT | IP67
以上所有仪表均由投标方供货