## 电缆材料 汇总
山东省轻工业设计院有限公司 |  |  | 建设单位 | 广西太阳纸业有限公司 |  | 24093S6-01-DL-CLB
|  |  | 工程名称 | 广西太阳纸业 年产5万吨白泥轻钙项目 |  | 审定 |  |  |  | 版别
|  |  | 子项名称 | 白泥轻钙生产车间 |  | 审核 | 王付梅 |  | #NAME? | 专业
|  | 工程设计证书 | 电气材料表 |  |  | 校核 | 高成 |  | #NAME? | 阶段
|  | 甲级 |  |  |  | 设计 | 陈允 |  | #NAME? | 日期
|  | A137011803 |  |  |  | 共 1 页 第 1 页
序号 | 名称 |  | 规格 |  | 单位 | 数量 |  | 附图 | 备 注
一 | 动力桥架：
1 | 梯式热浸锌桥架 |  | T-01-10-4，L=6米 |  | 米 | 162 |  |  | 含配套盖板及安装附件，包含接地带，桥架厚度需满足T/CECS31-2017 中的规定
2 | 梯式热浸锌桥架 |  | T-01-10-6，L=2米 |  | 米 | 48
3 | 梯式热浸锌桥架 |  | T-01-10-4，L=2米 |  | 米 | 50
4 | 梯式热浸锌桥架 |  | T-01-10-2，L=2米 |  | 米 | 40
5 | 梯式热浸锌桥架 |  | T-01-10-2，L=6米 |  | 米 | 240
6 | 梯式水平弯 |  | T-01-10-6 |  | 只 | 4
7 | 梯式垂直上弯（大半径） |  | T-01-10-6 |  | 只 | 2
8 | 梯式正三通 |  | T-01-10-6 |  | 只 | 2
9 | 梯式水平弯（大半径） |  | T-01-10-4 |  | 只 | 9
10 | 梯式正三通 |  | T-01-10-4 |  | 只 | 2
11 | 梯式异径三通 |  | T-01-10-6-4,600*100-400*100-600*100 |  | 只 | 1
12 | 梯式垂直上弯（大半径） |  | T-01-10-4 |  | 只 | 7
13 | 梯式垂直下弯 |  | T-01-10-4 |  | 只 | 2
14 | 梯式水平弯 |  | T-01-10-2 |  | 只 | 13
15 | 梯式垂直下弯 |  | T-01-10-2 |  | 只 | 2
二 | 仪表桥架：
1 | 托盘式热浸锌桥架 |  | C-01-10-2，L=6米 |  | 米 | 258 |  |  | 含配套盖板及安装附件，包含接地带，桥架厚度需满足T/CECS31-2017 中的规定
2 | 托盘式热浸锌桥架 |  | C-01-10-4，L=2米 |  | 米 | 46
3 | 托盘式热浸锌桥架 |  | C-01-10-2，L=2米 |  | 米 | 126
4 | 托盘式热浸锌桥架 |  | C-01-10-4，L=6米 |  | 米 | 24
5 | 托盘式异径右弯 |  | C-01-10-4-2,400*100-200*100 |  | 只 | 1
6 | 托盘式水平弯 |  | C-01-10-2 |  | 只 | 14
7 | 托盘式正三通 |  | C-01-10-2 |  | 只 | 5
8 | 托盘式垂直上弯 |  | C-01-10-2 |  | 只 | 6
9 | 托盘式垂直下弯 |  | C-01-10-2 |  | 只 | 3
10 | 托盘式水平弯 |  | C-01-10-4 |  | 只 | 3
11 | 托盘式垂直上弯 |  | C-01-10-4 |  | 只 | 2
12 | 托盘式垂直下弯 |  | C-01-10-4 |  | 只 | 1
13 | 托盘式异径三通 |  | C-01-10-2-4,200*100-400*100-200*100 |  | 只 | 1
1 | 配电箱 |  | PCC-AP2、PCC-AP1 |  | 个 | 2 |  |  | 防护等级IP54
2 | 起重机电控箱 |  | HST7510、HST7510 |  | 个 | 2 |  |  | 防护等级IP54
3 | 检修电源箱（室内） |  | JX2-JX3-JX4 |  | 台 | 3 |  |  | 防护等级IP54
4 | 检修电源箱（室外） |  | JX1~JX5 |  | 台 | 2 |  |  | 防护等级IP65
5 | 变频器接线盒 |  | 10个端子 |  | 套 | 27 |  |  | 防护等级IP65
6 | 现场按钮箱 |  | 内含点动启动、急停按钮 |  | 台 | 46 |  |  | 防护等级IP65
7 | 急停按钮,ES4 |  | 三对常闭触点 |  | 只 | 1 |  |  | 防护等级IP65
8 | 急停按钮,ES6 |  | 三对常闭触点 |  | 只 | 1 |  |  | 防护等级IP65
配电箱：