## 汇总表
福建安装材料管件需求计划表（附件一）
序号 | 名称 | 规格型号 | 材质 | 单位 | 数量 | 备注 | 需求时间
1 | 90°弯头 | 100″×25.0 | 90 ELBOW LR, HQ STD, GB/T 3274-Q235B, WELD, BE 25.0mm | 个 | 1 | 第一批 | 2024.2.15 | 优先供应
3 | 90°弯头 | 88″×20.0 | 90 ELBOW LR, HQ STD, GB/T 3274-Q235B, WELD, BE 20.0mm | 个 | 1 | 第一批 | 2024.2.15
4 | 90°弯头 | 84″×20.0 | 90 ELBOW LR, HQ STD, GB/T 3274-Q235B, WELD, BE 20.0mm | 个 | 4 | 第一批 | 2024.2.15 | 优先供应
5 | 90°弯头 | 80″×19.05 | 90 ELBOW LR, HQ STD, GB/T 3274-Q235B, WELD, BE 19.05mm | 个 | 4 | 第一批 | 2024.2.15 | 优先供应
6 | 90°弯头 | 48″×12.5 | 90 ELBOW LR, HQ STD, GB/T 3274-Q235B, WELD, BE 12.5mm | 个 | 1 | 第一批 | 2024.2.15
7 | 90°弯头 | 20″×8.8 | 90 ELBOW LR, GB/T 12459&13401(I), GB/T 8163-20, SMLS, BE 8.8 mm | 个 | 4 | 第一批 | 2024.2.15
8 | 90°弯头 | 14″×8.0 | 90 ELBOW LR, GB/T 12459&13401(I), GB/T 8163-20, SMLS, BE 8.0 mm | 个 | 10 | 第一批 | 2024.2.15
9 | 90°弯头 | 10″×7.1 | 90 ELBOW LR, GB/T 12459&13401(I), GB/T 8163-20, SMLS, BE 7.1 mm | 个 | 10 | 第一批 | 2024.2.15
10 | 90°弯头 | 8″×7.1 | 90 ELBOW LR, GB/T 12459&13401(I), GB/T 8163-20, SMLS, BE 7.1 mm | 个 | 1 | 第一批 | 2024.2.15
11 | 90°弯头 | 4″×6.3 | 90 ELBOW LR, GB/T 12459&13401(I), GB/T 8163-20, SMLS, BE 6.3 mm | 个 | 16 | 第一批 | 2024.2.15
12 | 45°弯头 | 36″×10.0 | 45 ELBOW LR, HQ STD, GB/T 3274-Q235B, WELD, BE 10.0mm | 个 | 3 | 第一批 | 2024.2.15
13 | 45°弯头 | 20″×8.8 | 45 ELBOW LR, GB/T 12459&13401(I), GB/T 8163-20, SMLS, BE 8.8 mm | 个 | 12 | 第一批 | 2024.2.15
14 | 45°弯头 | 14″×8.0 | 45 ELBOW LR, GB/T 12459&13401(I), GB/T 8163-20, SMLS, BE 8.0 mm | 个 | 8 | 第一批 | 2024.2.15
15 | 45°弯头 | 10″×7.1 | 45 ELBOW LR, GB/T 12459&13401(I), GB/T 8163-20, SMLS, BE 7.1 mm | 个 | 8 | 第一批 | 2024.2.15
16 | 三通 | 96″×22.2 | EQUAL TEE, HQ STD, GB/T 3274-Q235B, WELD, BE 22.2mm | 个 | 1 | 第一批 | 2024.2.15
17 | 三通 | 20″×8.8 | EQUAL TEE, GB/T 12459&13401(I), GB/T 8163-20, SMLS, BE 8.8 mm | 个 | 6 | 第一批 | 2024.2.15
18 | 异径三通 | 120″×100″×25.0×25.0 | REDUCING TEE, HQ STD, GB/T 3274-Q235B, WELD, BE 25.0 mm x 25.0 mm | 个 | 1 | 第一批 | 2024.2.15 | 优先供应
19 | 异径三通 | 20″×16″×8.8×8.8 | REDUCING TEE, GB/T 12459&13401(I), GB/T 8163-20, SMLS, BE 8.8 mm x 8.0 mm | 个 | 2 | 第一批 | 2024.2.15
20 | 异径三通 | 8″×6″×7.1×7.1 | REDUCING TEE, GB/T 12459&13401(I), GB/T 8163-20, SMLS, BE 7.1 mm x 7.1 mm | 个 | 2 | 第一批 | 2024.2.15
21 | 异径三通 | 12″×6″×8.0×7.1 | REDUCING TEE, GB/T 12459&13401(I), GB/T 8163-20, SMLS, BE 8.0 mm x 7.1 mm | 个 | 3 | 第一批 | 2024.2.15
22 | 大小头 | 120″×104″×25.0×25.0 | REDUCER CON., HQ STD, GB/T 3274-Q235B, WELD, BE 25.0 mm x 25.0 mm | 个 | 1 | 第一批 | 2024.2.15 | 优先供应
23 | 大小头 | 104″×84″×25.0×20.0 | REDUCER CON., HQ STD, GB/T 3274-Q235B, WELD, BE 25.0 mm x 20.0 mm | 个 | 1 | 第一批 | 2024.2.15 | 优先供应
24 | 大小头 | 96"×88"×22.2×20.0 | REDUCER CON., HQ STD, GB/T 3274-Q235B, WELD, BE 22.2 mm x 20.0 mm | 个 | 1 | 第一批 | 2024.2.15
25 | 大小头 | 96"×64"×22.2×16.0 | REDUCER CON., HQ STD, GB/T 3274-Q235B, WELD, BE 22.2 mm x 16.0 mm | 个 | 1 | 第一批 | 2024.2.15
26 | 大小头 | 80″×72″×19.05×17.5 | REDUCER CON., HQ STD, GB/T 3274-Q235B, WELD, BE 19.05 mm x 17.5 mm | 个 | 1 | 第一批 | 2024.2.15
27 | 大小头 | 72″×40″×17.5×10.0 | REDUCER CON., HQ STD, GB/T 3274-Q235B, WELD, BE 17.5 mm x 10.0 mm | 个 | 1 | 第一批 | 2024.2.15
28 | 大小头 | 64"×48"×16.0×12.5 | REDUCER CON., HQ STD, GB/T 3274-Q235B, WELD, BE 16.0 mm x 12.5 mm | 个 | 1 | 第一批 | 2024.2.15
29 | 大小头 | 48″×40″×12.5×10.0 | REDUCER CON., HQ STD, GB/T 3274-Q235B, WELD, BE 12.5 mm x 10.0 mm | 个 | 2 | 第一批 | 2024.2.15
30 | 大小头 | 20″×12″×8.8×8.0 | REDUCER CON., GB/T 12459&13401(I), GB/T 8163-20, SMLS, BE 8.8 mm x 8.0 mm | 个 | 1 | 第一批 | 2024.2.15
31 | 大小头 | 12″×8″×8.0×7.1 | REDUCER CON., GB/T 12459&13401(I), GB/T 8163-20, SMLS, BE 8.0 mm x 7.1 mm | 个 | 1 | 第一批 | 2024.2.15
32 | 管冒 | 40″×10.0 | CAP, GB/T 12459&13401(I), GB/T 3274-Q235B, SMLS, BE 10.0 mm | 个 | 2 | 第一批 | 2024.2.15
33 | 90°弯头 | 96″×22.2 | 90 ELBOW LR, HQ STD, GB/T 3274-Q235B, WELD, BE 22.2mm | 个 | 2 | 第一批 | 2024.2.15 | 优先供应
34 | 90°弯头 | 40″×10.0 | 90 ELBOW LR, HQ STD, GB/T 3274-Q235B, WELD, BE 10.0mm | 个 | 7 | 第二批 | 2024.2.25
35 | 90°弯头 | 26″×10.0 | 90 ELBOW LR, HQ STD, GB/T 3274-Q235B, WELD, BE 10.0mm | 个 | 2 | 第二批 | 2024.2.25
36 | 90°弯头 | 24″×10 | 90 ELBOW LR, GB/T 12459&13401(I), GB/T 8163-20, SMLS, BE 10 mm | 个 | 1 | 第二批 | 2024.2.25
37 | 90°弯头 | 20″×8.8 | 90 ELBOW LR, GB/T 12459&13401(I), GB/T 8163-20, SMLS, BE 8.8 mm | 个 | 5 | 第二批 | 2024.2.25
38 | 90°弯头 | 14″×8.0 | 90 ELBOW LR, GB/T 12459&13401(I), GB/T 8163-20, SMLS, BE 8.0 mm | 个 | 4 | 第二批 | 2024.2.25
39 | 90°弯头 | 10″×7.1 | 90 ELBOW LR, GB/T 12459&13401(I), GB/T 8163-20, SMLS, BE 7.1 mm | 个 | 4 | 第二批 | 2024.2.25
40 | 45°弯头 | 56″×14.2 | 45 ELBOW LR, HQ STD, GB/T 3274-Q235B, WELD, BE 14.2mm | 个 | 3 | 第二批 | 2024.2.25
41 | 45°弯头 | 40″×10.0 | 45 ELBOW LR, HQ STD, GB/T 3274-Q235B, WELD, BE 10.0mm | 个 | 3 | 第二批 | 2024.2.25
42 | 45°弯头 | 30″×10.0 | 45 ELBOW LR, HQ STD, GB/T 3274-Q235B, WELD, BE 10.0mm | 个 | 4 | 第二批 | 2024.2.25
43 | 45°弯头 | 10″×7.1 | 45 ELBOW LR, GB/T 12459&13401(I), GB/T 8163-20, SMLS, BE 7.1 mm | 个 | 8 | 第二批 | 2024.2.25
44 | 异径三通 | 72″×56″×17.5×14.2 | REDUCING TEE, HQ STD, GB/T 3274-Q235B, WELD, BE 17.5 mm x 14.2 mm | 个 | 2 | 第二批 | 2024.2.25
45 | 异径三通 | 40″×30″×10.0×10.0 | REDUCING TEE, HQ STD, GB/T 3274-Q235B, WELD, BE 10.0 mm x 10.0 mm | 个 | 2 | 第二批 | 2024.2.25
46 | 大小头 | 80″×72″×19.05×17.5 | REDUCER CON., HQ STD, GB/T 3274-Q235B, WELD, BE 19.05 mm x 17.5 mm | 个 | 2 | 第二批 | 2024.2.25
47 | 大小头 | 72″×40″×17.5×10.0 | REDUCER CON., HQ STD, GB/T 3274-Q235B, WELD, BE 17.5 mm x 10.0 mm | 个 | 2 | 第二批 | 2024.2.25
48 | 大小头 | 40″×32″×10.0×10.0 | REDUCER CON., HQ STD, GB/T 3274-Q235B, WELD, BE 10.0 mm x 10.0 mm | 个 | 2 | 第二批 | 2024.2.25
49 | 大小头 | 32″×24″×10.0×10.0 | REDUCER CON., HQ STD, GB/T 3274-Q235B, WELD, BE 10.0 mm x 10.0 mm | 个 | 2 | 第二批 | 2024.2.25
50 | 大小头 | 20″×18″×8.8×8.8 | REDUCER CON., GB/T 12459&13401(I), GB/T 8163-20, SMLS, BE 8.8 mm x 8.8 mm | 个 | 1 | 第二批 | 2024.2.25
51 | 90°弯头 | 24″×10.0 | 90 ELBOW LR, GB/T 12459&13401(I), GB/T 8163-20, SMLS, BE 10.0 mm | 个 | 6 | 第三批 | 2024.3.05
52 | 90°弯头 | 20″×8.8 | 90 ELBOW LR, GB/T 12459&13401(I), GB/T 8163-20, SMLS, BE 8.8 mm | 个 | 14 | 第三批 | 2024.3.05
53 | 90°弯头 | 18″×8.8 | 90 ELBOW LR, GB/T 12459&13401(I), GB/T 8163-20, SMLS, BE 8.8 mm | 个 | 1 | 第三批 | 2024.3.05
54 | 90°弯头 | 16″×8.8 | 90 ELBOW LR, GB/T 12459&13401(I), GB/T 8163-20, SMLS, BE 8.8 mm | 个 | 2 | 第三批 | 2024.3.05
55 | 90°弯头 | 8″×7.1 | 90 ELBOW LR, GB/T 12459&13401(I), GB/T 8163-20, SMLS, BE 7.1 mm | 个 | 19 | 第三批 | 2024.3.05
56 | 45°弯头 | 24″×10.0 | 45 ELBOW LR, GB/T 12459&13401(I), GB/T 8163-20, SMLS, BE 10.0 mm | 个 | 34 | 第三批 | 2024.3.05
57 | 45°弯头 | 20″×8.8 | 45 ELBOW LR, GB/T 12459&13401(I), GB/T 8163-20, SMLS, BE 8.8 mm | 个 | 50 | 第三批 | 2024.3.05
58 | 45°弯头 | 18″×8.8 | 45 ELBOW LR, GB/T 12459&13401(I), GB/T 8163-20, SMLS, BE 8.8 mm | 个 | 4 | 第三批 | 2024.3.05
59 | 45°弯头 | 16″×8.8 | 45 ELBOW LR, GB/T 12459&13401(I), GB/T 8163-20, SMLS, BE 8.8 mm | 个 | 18 | 第三批 | 2024.3.05
60 | 45°弯头 | 14″×8.0 | 45 ELBOW LR, GB/T 12459&13401(I), GB/T 8163-20, SMLS, BE 8.0 mm | 个 | 8 | 第三批 | 2024.3.05
61 | 45°弯头 | 10″×7.1 | 45 ELBOW LR, GB/T 12459&13401(I), GB/T 8163-20, SMLS, BE 7.1 mm | 个 | 4 | 第三批 | 2024.3.05
62 | 45°弯头 | 8″×7.1 | 45 ELBOW LR, GB/T 12459&13401(I), GB/T 8163-20, SMLS, BE 7.1 mm | 个 | 11 | 第三批 | 2024.3.05
63 | 三通 | 24″×10.0 | EQUAL TEE, GB/T 12459&13401(I), GB/T 8163-20, SMLS, BE 10.0 mm | 个 | 5 | 第三批 | 2024.3.05
64 | 三通 | 20″×8.8 | EQUAL TEE, GB/T 12459&13401(I), GB/T 8163-20, SMLS, BE 8.8 mm | 个 | 8 | 第三批 | 2024.3.05
65 | 三通 | 18″×8.8 | EQUAL TEE, GB/T 12459&13401(I), GB/T 8163-20, SMLS, BE 8.8 mm | 个 | 1 | 第三批 | 2024.3.05
66 | 三通 | 16″×8.8 | EQUAL TEE, GB/T 12459&13401(I), GB/T 8163-20, SMLS, BE 8.8 mm | 个 | 3 | 第三批 | 2024.3.05
67 | 三通 | 10″×7.1 | EQUAL TEE, GB/T 12459&13401(I), GB/T 8163-20, SMLS, BE 7.1 mm | 个 | 1 | 第三批 | 2024.3.05
68 | 三通 | 8″×7.1 | EQUAL TEE, GB/T 12459&13401(I), GB/T 8163-20, SMLS, BE 7.1 mm | 个 | 5 | 第三批 | 2024.3.05
69 | 异径三通 | 24″×20″×10.0×8.8 | REDUCING TEE, GB/T 12459&13401(I), GB/T 8163-20, SMLS, BE 10.0 mm x 8.8 mm | 个 | 3 | 第三批 | 2024.3.05
70 | 异径三通 | 20″×18″×8.8×8.8 | REDUCING TEE, GB/T 12459&13401(I), GB/T 8163-20, SMLS, BE 8.8 mm x 8.8 mm | 个 | 3 | 第三批 | 2024.3.05
71 | 异径三通 | 20″×16″×8.8×8.8 | REDUCING TEE, GB/T 12459&13401(I), GB/T 8163-20, SMLS, BE 8.8 mm x 8.8 mm | 个 | 2 | 第三批 | 2024.3.05
72 | 异径三通 | 20″×14″×8.8×8.0 | REDUCING TEE, GB/T 12459&13401(I), GB/T 8163-20, SMLS, BE 8.8 mm x 8.0 mm | 个 | 2 | 第三批 | 2024.3.05
73 | 异径三通 | 16″×14″×8.8×8.0 | REDUCING TEE, GB/T 12459&13401(I), GB/T 8163-20, SMLS, BE 8.8 mm x 8.0 mm | 个 | 2 | 第三批 | 2024.3.05
74 | 异径三通 | 14″×6″×8.0×7.1 | REDUCING TEE, GB/T 12459&13401(I), GB/T 8163-20, SMLS, BE 8.0 mm x 7.1 mm | 个 | 3 | 第三批 | 2024.3.05
75 | 异径三通 | 10″×6″×7.1×7.1 | REDUCING TEE, GB/T 12459&13401(I), GB/T 8163-20, SMLS, BE 7.1 mm x 7.1 mm | 个 | 7 | 第三批 | 2024.3.05
76 | 异径三通 | 8″×6″×7.1×7.1 | REDUCING TEE, GB/T 12459&13401(I), GB/T 8163-20, SMLS, BE 7.1 mm x 7.1 mm | 个 | 40 | 第三批 | 2024.3.05
77 | 大小头 | 28″×24″×10.0×10.0 | REDUCER CON., HQ STD, GB/T 3274-Q235B, WELD, BE 10.0 mm x 10.0 mm | 个 | 1 | 第三批 | 2024.3.05
78 | 大小头 | 24″×20″×10.0×8.8 | REDUCER CON., GB/T 12459&13401(I), GB/T 8163-20, SMLS, BE 10.0 mm x 8.8 mm | 个 | 6 | 第三批 | 2024.3.05
79 | 大小头 | 24″×16″×10.0×8.8 | REDUCER CON., GB/T 12459&13401(I), GB/T 8163-20, SMLS, BE 10.0 mm x 8.8 mm | 个 | 1 | 第三批 | 2024.3.05
80 | 大小头 | 20″×8″×8.8×7.1 | REDUCER CON., GB/T 12459&13401(I), GB/T 8163-20, SMLS, BE 8.8 mm x 7.1 mm | 个 | 1 | 第三批 | 2024.3.05
81 | 大小头 | 20″×16″×8.8×8.8 | REDUCER CON., GB/T 12459&13401(I), GB/T 8163-20, SMLS, BE 8.8 mm x 8.8 mm | 个 | 1 | 第三批 | 2024.3.05
82 | 大小头 | 18″×16″×8.8×8.8 | REDUCER CON., GB/T 12459&13401(I), GB/T 8163-20, SMLS, BE 8.8 mm x 8.8 mm | 个 | 1 | 第三批 | 2024.3.05
83 | 大小头 | 16″×8″×8.8×7.1 | REDUCER CON., GB/T 12459&13401(I), GB/T 8163-20, SMLS, BE 8.8 mm x 7.1 mm | 个 | 2 | 第三批 | 2024.3.05
84 | 45°弯头 | 32″×10.0 | 45 ELBOW LR, GB/T 12459&13401(I), GB/T 3274-Q235B, WELD, BE 10.0 mm | 个 | 4 | 第三批 | 2024.3.05 | 新增
85 | 管帽 | 32″ | CAP, GB/T 12459&13401(I), GB/T 3274-Q235B, SMLS, BE 10.0 mm | 个 | 1 | 第三批 | 2024.3.05 | 新增
Note on F54: 86187: +4
Note on F55: 86187: +4
Note on F62: 86187: +4