## 设计图 (hidden)
名称 | 材质 | 规格 |  |  | 个数（块） | 数量 | 备注 | 厚度 | 重量 | 损耗率
|  | 厚度（mm） | 宽度（mm） | 长度（mm）
面板 | Q355B | 16 | 4500 | 105454 | 1 | 59602.6 | 本表为第一联数量合计 | 16 | 61665 | 0.034603
纵梁 | Q355B | 600*340*16 |  | 105454 | 2 | 49801.28 |  | 16 | 50272 | 0.009452
内加筋板 | Q355B | 12 | 308 | 568 | 108 | 1779.81 |  | 12 | 7440 | 0.030668
中隔板 | Q355B | 12 | 324 | 2500 | 54 | 4120.31
边隔板 | Q355B | 12 | 324 | 400 | 108 | 1318.5
中底板 | Q355B | 16 | 2500 | 105454 | 1 | 33112.56 |  | 16 | 33976 | 0.026076
侧边板 | Q355B | 16 | 482 | 105454 | 2 | 12768.2 |  | 16 | 12964 | 0.015335
上部箱梁Q355B钢合计（t） | [5 empty] | 162503.26
[6 empty] | 166408.8417 | 0.024034
名称 | 材质 | 规格 |  |  | 个数（块） | 数量 | 备注
|  | 厚度（mm） | 宽度（mm） | 长度（mm）
面板 | Q355B | 16 | 4500 | 89960 | 1 | 50845.39 | 本表为第二联数量合计
纵梁 | Q355B | 600*340*16 |  | 89960 | 2 | 42484.15
内加筋板 | Q355B | 12 | 308 | 568 | 94 | 1549.09
中隔板 | Q355B | 12 | 324 | 2500 | 47 | 3586.19
边隔板 | Q355B | 12 | 324 | 400 | 94 | 1147.58
中底板 | Q355B | 16 | 2500 | 89960 | 1 | 28247.44
侧边板 | Q355B | 16 | 482 | 89960 | 2 | 10892.21
上部箱梁Q355B钢合计（t） | [5 empty] | 138752.05
[6 empty] | 142821.7395 | 0.029331
名称 | 材质 | 规格 |  |  | 个数（块） | 数量 | 备注
|  | 厚度（mm） | 宽度（mm） | 长度（mm）
面板 | Q355B | 厚度（mm） 16 | 宽度（mm） 4500 | 长度（mm） 105961 | 1 | 59889.16 | 本表为第三联数量合计
纵梁 | Q355B | 600*340*16 |  | 105961 | 2 | 50040.72
内加筋板 | Q355B | 12 | 308 | 568 | 110 | 1812.77
中隔板 | Q355B | 12 | 324 | 2500 | 55 | 4196.61
边隔板 | Q355B | 12 | 324 | 400 | 110 | 1342.92
中底板 | Q355B | 16 | 2500 | 105961 | 1 | 33271.75
侧边板 | Q355B | 16 | 482 | 105961 | 2 | 12829.59
上部箱梁Q355B钢合计（t） 现浇层HRB400钢筋（t） | [5 empty] | 163383.52
[6 empty] | 169253.8029 | 0.035929
名称 | 材质 | 规格 |  |  | 个数（块） | 数量 | 备注
|  | 厚度（mm） | 宽度（mm） | 长度（mm）
面板 | Q355B | 厚度（mm） 16 | 宽度（mm） 4500 | 长度（mm） 81404 | 1 | 46009.54 | 本表为第四联数量合计
纵梁 | Q355B | 600*340*16 |  | 81404 | 2 | 38443.53
内加筋板 | Q355B | 12 | 308 | 568 | 84 | 1384.3
中隔板 | Q355B | 12 | 324 | 2500 | 42 | 3204.68
边隔板 | Q355B | 12 | 324 | 400 | 84 | 1025.5
中底板 | Q355B | 16 | 2500 | 81404 | 1 | 25560.86
侧边板 | Q355B | 16 | 482 | 81404 | 2 | 9856.27
上部箱梁Q355B钢合计（t） 现浇层HRB400钢筋（t） | [5 empty] | 125484.68
[6 empty] | 128437.1815 | 0.023529
名称 | 材质 | 规格 |  |  | 个数（块） | 数量 | 备注
|  | 厚度（mm） | 宽度（mm） | 长度（mm）
面板 | Q355B | 厚度（mm） 16 | 宽度（mm） 4500 | 长度（mm） 121360 | 1 | 68592.67 | 本表为第一联数量合计
纵梁 | Q355B | 600*340*16 |  | 121360 | 2 | 57312.99
内加筋板 | Q355B | 12 | 308 | 568 | 124 | 2043.49
中隔板 | Q355B | 12 | 324 | 2500 | 62 | 4730.72
边隔板 | Q355B | 12 | 324 | 400 | 124 | 1513.83
中底板 | Q355B | 16 | 2500 | 121360 | 1 | 38107.04
侧边板 | Q355B | 16 | 482 | 121360 | 2 | 14694.07
上部箱梁Q355B钢合计（t） 现浇层HRB400钢筋（t） | [5 empty] | 186994.81
[6 empty] | 193722.4099 | 0.035977
名称 | 材质 | 规格 |  |  | 个数（块） | 数量 | 备注
|  | 厚度（mm） | 宽度（mm） | 长度（mm）
面板 | Q355B | 厚度（mm） 16 | 宽度（mm） 4500 | 长度（mm） 89360 | 1 | 50506.27 | 本表为第二联数量合计
纵梁 | Q355B | 600*340*16 |  | 89360 | 2 | 42200.8
内加筋板 | Q355B | 12 | 308 | 568 | 92 | 1516.13
中隔板 | Q355B | 12 | 324 | 2500 | 46 | 3509.89
边隔板 | Q355B | 12 | 324 | 400 | 92 | 1123.17
中底板 | Q355B | 16 | 2500 | 89360 | 1 | 28059.04
侧边板 | Q355B | 16 | 482 | 89360 | 2 | 10819.57
1.5%焊缝重（t） 上部箱梁Q355B钢合计（t） | [5 empty] | 137734.87
[6 empty] | 141563.0265 | 0.027794
名称 | 材质 | 规格 |  |  | 个数（块） | 数量 | 备注
|  | 厚度（mm） | 宽度（mm） | 长度（mm）
面板 | Q355B | 厚度（mm） 16 | 宽度（mm） 4500 | 长度（mm） 97671 | 1 | 55203.65 | 本表为第一联数量合计
纵梁 | Q355B | 600*340*16 |  | 97671 | 2 | 46125.72
内加筋板 | Q355B | 12 | 308 | 568 | 100 | 1647.97
中隔板 | Q355B | 12 | 324 | 2500 | 50 | 3815.1
边隔板 | Q355B | 12 | 324 | 400 | 100 | 1220.83
中底板 | Q355B | 16 | 2500 | 97671 | 1 | 30668.69
侧边板 | Q355B | 16 | 482 | 97671 | 2 | 11825.85
上部箱梁Q355B钢合计（t） 现浇层HRB400钢筋（t） | [5 empty] | 150507.81
[6 empty] | 157189.9 | 0.044397
名称 | 材质 | 规格 |  |  | 个数（块） | 数量 | 备注
|  | 厚度（mm） | 宽度（mm） | 长度（mm）
面板 | Q355B | 厚度（mm） 16 | 宽度（mm） 4500 | 长度（mm） 90214 | 1 | 50988.95 | 本表为第二联数量合计
纵梁 | Q355B | 600*340*16 |  | 90214 | 2 | 42604.1
内加筋板 | Q355B | 12 | 308 | 568 | 94 | 1549.09
中隔板 | Q355B | 12 | 324 | 2500 | 47 | 3586.19
边隔板 | Q355B | 12 | 324 | 400 | 94 | 1147.58
中底板 | Q355B | 16 | 2500 | 90214 | 1 | 28327.2
侧边板 | Q355B | 16 | 482 | 90214 | 2 | 10922.97
上部箱梁Q355B钢合计（t） 现浇层HRB400钢筋（t） | [5 empty] | 139126.08
[6 empty] | 143716.5 | 0.032995
名称 | 材质 | 规格 |  |  | 个数（块） | 数量 | 备注
|  | 厚度（mm） | 宽度（mm） | 长度（mm）
面板 | Q355B | 厚度（mm） 16 | 宽度（mm） 4500 | 长度（mm） 106151 | 1 | 59996.55 | 本表为第三联数量合计
纵梁 | Q355B | 600*340*16 |  | 106151 | 2 | 50130.45
内加筋板 | Q355B | 12 | 308 | 568 | 110 | 1812.77
中隔板 | Q355B | 12 | 324 | 2500 | 55 | 4196.61
边隔板 | Q355B | 12 | 324 | 400 | 110 | 1342.92
中底板 | Q355B | 16 | 2500 | 106151 | 1 | 33331.41
侧边板 | Q355B | 16 | 482 | 106151 | 2 | 12852.59
上部箱梁Q355B钢合计（t） 现浇层HRB400钢筋（t） | [5 empty] | 163663.3
[6 empty] | 171975.7935 | 0.05079
名称 | 材质 | 规格 |  |  | 个数（块） | 数量 | 备注
|  | 厚度（mm） | 宽度（mm） | 长度（mm）
面板 | Q355B | 厚度（mm） 16 | 宽度（mm） 4500 | 长度（mm） 106105 | 1 | 59970.55 | 本表为第四联数量合计
纵梁 | Q355B | 600*340*16 |  | 106105 | 2 | 50108.72
内加筋板 | Q355B | 12 | 308 | 568 | 110 | 1812.77
中隔板 | Q355B | 12 | 324 | 2500 | 55 | 4196.61
边隔板 | Q355B | 12 | 324 | 400 | 110 | 1342.92
中底板 | Q355B | 16 | 2500 | 106105 | 1 | 33316.97
侧边板 | Q355B | 16 | 482 | 106105 | 2 | 12847.02
上部箱梁Q355B钢合计（t） 现浇层HRB400钢筋（t） | [5 empty] | 163595.56
[6 empty] | 171448.6 | 0.048003
名称 | 材质 | 规格 |  |  | 个数（块） | 数量 | 备注 | 厚度 | 重量 | 损耗率
|  | 厚度（mm） | 宽度（mm） | 长度（mm）
面板 | Q355B | 厚度（mm） 16 | 宽度（mm） 4500 | 长度（mm） 97501 | 1 | 55107.57 | 本表为第五联数量合计 |  | 58731 | 0.065752
纵梁 | Q355B | 600*340*16 |  | 97501 | 2 | 46045.43 |  |  | 45353 | -0.015038
内加筋板 | Q355B | 12 | 308 | 568 | 100 | 1647.97 |  |  | 6922 | 0.035623
中隔板 | Q355B | 12 | 324 | 2500 | 50 | 3815.1
边隔板 | Q355B | 12 | 324 | 400 | 100 | 1220.83
中底板 | Q355B | 16 | 2500 | 97501 | 1 | 30615.31 |  |  | 28538 | -0.067852
侧边板 | Q355B | 16 | 482 | 97501 | 2 | 11805.27 |  |  | 11984 | 0.01514
上部箱梁Q355B钢合计（t） 现浇层HRB400钢筋（t） | [5 empty] | 150257.48
[6 empty] | 155788.2847 | 0.036809

## 估料单C1-1 (hidden)
施工材料预算表
单位名称：福建省工业设备安装有限公司
工程项目：莆田市凤凰福道C1-1联
序号 | 名称 | 材质 | 厚/mm | 宽/mm | 长/mm | 单位 | 数量 | 总重/kg | 备注
1 | 钢板 | Q355B | 16 | 1510 | 9690 | 张 | 1 | 1837.7666 | 面板
2 | 钢板 | Q355B | 16 | 1510 | 9690 | 张 | 1 | 1837.7666 | 面板
3 | 钢板 | Q355B | 16 | 1510 | 9690 | 张 | 1 | 1837.7666 | 面板
4 | 钢板 | Q355B | 16 | 1795 | 7490 | 张 | 1 | 1688.6355 | 面板
5 | 钢板 | Q355B | 16 | 1795 | 7480 | 张 | 1 | 1686.381 | 面板
6 | 钢板 | Q355B | 16 | 1800 | 7480 | 张 | 1 | 1691.0784 | 面板
7 | 钢板 | Q355B | 16 | 1800 | 7470 | 张 | 1 | 1688.8176 | 面板
8 | 钢板 | Q355B | 16 | 1800 | 7530 | 张 | 1 | 1702.3824 | 面板
9 | 钢板 | Q355B | 16 | 1800 | 7450 | 张 | 1 | 1684.296 | 面板
10 | 钢板 | Q355B | 16 | 1800 | 7420 | 张 | 1 | 1677.5136 | 面板
11 | 钢板 | Q355B | 16 | 1800 | 7500 | 张 | 1 | 1695.6 | 面板
12 | 钢板 | Q355B | 16 | 1800 | 7410 | 张 | 1 | 1675.2528 | 面板
13 | 钢板 | Q355B | 16 | 1800 | 7420 | 张 | 1 | 1677.5136 | 面板
14 | 钢板 | Q355B | 16 | 1800 | 7420 | 张 | 1 | 1677.5136 | 面板
15 | 钢板 | Q355B | 16 | 1800 | 7420 | 张 | 1 | 1677.5136 | 面板
16 | 钢板 | Q355B | 16 | 1800 | 7410 | 张 | 1 | 1675.2528 | 面板
17 | 钢板 | Q355B | 16 | 1800 | 7400 | 张 | 1 | 1672.992 | 面板
18 | 钢板 | Q355B | 16 | 1800 | 7390 | 张 | 1 | 1670.7312 | 面板
19 | 钢板 | Q355B | 16 | 1800 | 7200 | 张 | 1 | 1627.776 | 面板
20 | 钢板 | Q355B | 16 | 1800 | 7140 | 张 | 1 | 1614.2112 | 面板
21 | 钢板 | Q355B | 16 | 1800 | 12420 | 张 | 1 | 2807.9136 | 面板
22 | 钢板 | Q355B | 16 | 1940 | 7440 | 张 | 1 | 1812.8602 | 面板
23 | 钢板 | Q355B | 16 | 1890 | 7440 | 张 | 1 | 1766.137 | 面板
24 | 钢板 | Q355B | 16 | 1890 | 7440 | 张 | 1 | 1766.137 | 面板
25 | 钢板 | Q355B | 16 | 1860 | 7420 | 张 | 1 | 1733.4307 | 面板
26 | 钢板 | Q355B | 16 | 2000 | 13000 | 张 | 1 | 3265.6 | 面板
27 | 钢板 | Q355B | 16 | 1800 | 7420 | 张 | 1 | 1677.5136 | 面板
28 | 钢板 | Q355B | 16 | 1995 | 9020 | 张 | 1 | 2260.1594 | 面板
29 | 钢板 | Q355B | 16 | 1800 | 7680 | 张 | 1 | 1736.2944 | 面板
30 | 钢板 | Q355B | 16 | 1500 | 7600 | 张 | 1 | 1431.84 | 面板
31 | 钢板 | Q355B | 16 | 2000 | 10380 | 张 | 1 | 2607.456 | 面板
32 | 钢板 | Q355B | 16 | 1510 | 9990 | 张 | 1 | 1894.6634 | 底板
33 | 钢板 | Q355B | 16 | 1800 | 11530 | 张 | 1 | 2606.7024 | 底板
34 | 钢板 | Q355B | 16 | 1500 | 8020 | 张 | 1 | 1510.968 | 底板
35 | 钢板 | Q355B | 16 | 1745 | 10980 | 张 | 1 | 2406.5086 | 底板
36 | 钢板 | Q355B | 16 | 1800 | 7460 | 张 | 1 | 1686.5568 | 底板
37 | 钢板 | Q355B | 16 | 1800 | 9470 | 张 | 1 | 2140.9776 | 底板
38 | 钢板 | Q355B | 16 | 1715 | 8240 | 张 | 1 | 1774.929 | 底板
39 | 钢板 | Q355B | 16 | 1800 | 8060 | 张 | 1 | 1822.2048 | 底板
40 | 钢板 | Q355B | 16 | 1800 | 8060 | 张 | 1 | 1822.2048 | 底板
41 | 钢板 | Q355B | 16 | 1800 | 8020 | 张 | 1 | 1813.1616 | 底板
42 | 钢板 | Q355B | 16 | 1800 | 8040 | 张 | 1 | 1817.6832 | 底板
43 | 钢板 | Q355B | 16 | 1800 | 8030 | 张 | 1 | 1815.4224 | 底板
44 | 钢板 | Q355B | 16 | 1500 | 8030 | 张 | 1 | 1512.852 | 底板
45 | 钢板 | Q355B | 16 | 1800 | 8030 | 张 | 1 | 1815.4224 | 底板
46 | 钢板 | Q355B | 16 | 1500 | 8110 | 张 | 1 | 1527.924 | 底板
47 | 钢板 | Q355B | 16 | 1800 | 8080 | 张 | 1 | 1826.7264 | 底板
48 | 钢板 | Q355B | 16 | 1500 | 8060 | 张 | 1 | 1518.504 | 底板
49 | 钢板 | Q355B | 16 | 1800 | 11780 | 张 | 1 | 2663.2224 | 底板
50 | 钢板 | Q355B | 16 | 1690 | 9990 | 张 | 1 | 2120.5174 | 纵面底板
51 | 钢板 | Q355B | 16 | 1745 | 8110 | 张 | 1 | 1777.4849 | 纵面底板
52 | 钢板 | Q355B | 16 | 1715 | 8080 | 张 | 1 | 1740.4643 | 纵面底板
53 | 钢板 | Q355B | 16 | 1710 | 11770 | 张 | 1 | 2527.9135 | 纵面底板
54 | 钢板 | Q355B | 16 | 1715 | 8020 | 张 | 1 | 1727.5401 | 纵面底板
55 | 钢板 | Q355B | 16 | 1730 | 8000 | 张 | 1 | 1738.304 | 纵面底板
56 | 钢板 | Q355B | 16 | 1745 | 7970 | 张 | 1 | 1746.8008 | 纵面底板
57 | 钢板 | Q355B | 16 | 1740 | 7680 | 张 | 1 | 1678.4179 | 纵面底板
58 | 钢板 | Q355B | 16 | 1710 | 7670 | 张 | 1 | 1647.3319 | 纵面底板
59 | 钢板 | Q355B | 16 | 1710 | 11740 | 张 | 1 | 2521.4702 | 纵面底板
60 | 钢板 | Q355B | 16 | 1715 | 7600 | 张 | 1 | 1637.0704 | 纵面底板
61 | 钢板 | Q355B | 16 | 1740 | 7590 | 张 | 1 | 1658.749 | 纵面底板
62 | 钢板 | Q355B | 16 | 1710 | 7490 | 张 | 1 | 1608.6722 | 纵面底板
63 | 钢板 | Q355B | 16 | 1905 | 12970 | 张 | 1 | 3103.306 | 纵面底板
64 | 钢板 | Q355B | 16 | 1960 | 9050 | 张 | 1 | 2227.8928 | 纵面底板
65 | 钢板 | Q355B | 16 | 1935 | 10350 | 张 | 1 | 2515.4226 | 纵面底板
66 | 钢板 | Q355B | 16 | 1995 | 10060 | 张 | 1 | 2520.7543 | 隔板
67 | 钢板 | Q355B | 12 | 1970 | 10020 | 张 | 2 | 3718.903 | 隔板
68 | 钢板 | Q355B | 16 | 1805 | 10070 | 张 | 1 | 2282.9496 | 隔板
69 | 钢板 | Q355B | 12 | 1960 | 6870 | 张 | 1 | 1268.4218 | 隔板
70 | 钢板 | Q355B | 12 | 1780 | 6150 | 张 | 1 | 1031.2074 | 隔板
71 | 钢板 | Q355B | 12 | 1970 | 7660 | 张 | 1 | 1421.4968 | 隔板
72 | 钢板 | Q355B | 16 | 1950 | 10586 | 张 | 5 | 12963.6156 | 侧边板
73 | 钢板 | Q355B | 16 | 1720 | 10636 | 张 | 8 | 18381.7308 | 腹板
合计 | [7 empty] | 166405.1742
备注：钢材性能应符合标准《低合金高强度结构钢》（GB/T 1591-2018）
说明：图纸理论重量为149600KG,采购重量为156218KG,损耗率4.2%
申请： 审核： 批准： 日期：

## 估料单C1-2 (hidden)
施工材料预算表
单位名称：福建省工业设备安装有限公司
工程项目：莆田市凤凰福道C1-2联
序号 | 名称 | 材质 | 厚/mm | 宽/mm | 长/mm | 单位 | 数量 | 总重/kg | 备注
1 | 钢板 | Q355B | 16 | 2000 | 8080 | 张 | 1 | 2029.696 | 面板
2 | 钢板 | Q355B | 16 | 2000 | 7890 | 张 | 1 | 1981.968 | 面板
3 | 钢板 | Q355B | 16 | 1510 | 9690 | 张 | 1 | 1837.7666 | 面板
4 | 钢板 | Q355B | 16 | 2000 | 7360 | 张 | 1 | 1848.832 | 面板
5 | 钢板 | Q355B | 16 | 1800 | 8010 | 张 | 1 | 1810.9008 | 面板
6 | 钢板 | Q355B | 16 | 1800 | 7800 | 张 | 1 | 1763.424 | 面板
7 | 钢板 | Q355B | 16 | 1800 | 7920 | 张 | 1 | 1790.5536 | 面板
8 | 钢板 | Q355B | 16 | 2000 | 7340 | 张 | 1 | 1843.808 | 面板
9 | 钢板 | Q355B | 16 | 2000 | 7320 | 张 | 1 | 1838.784 | 面板
10 | 钢板 | Q355B | 16 | 1800 | 7300 | 张 | 1 | 1650.384 | 面板
11 | 钢板 | Q355B | 16 | 1510 | 7740 | 张 | 1 | 1467.9374 | 面板
12 | 钢板 | Q355B | 16 | 1800 | 7250 | 张 | 1 | 1639.08 | 面板
13 | 钢板 | Q355B | 16 | 1510 | 7420 | 张 | 1 | 1407.2475 | 面板
14 | 钢板 | Q355B | 16 | 1505 | 7440 | 张 | 1 | 1406.3683 | 面板
15 | 钢板 | Q355B | 16 | 1510 | 7410 | 张 | 1 | 1405.351 | 面板
16 | 钢板 | Q355B | 16 | 1510 | 7410 | 张 | 1 | 1405.351 | 面板
17 | 钢板 | Q355B | 16 | 1510 | 7410 | 张 | 1 | 1405.351 | 面板
18 | 钢板 | Q355B | 16 | 1510 | 7410 | 张 | 1 | 1405.351 | 面板
19 | 钢板 | Q355B | 16 | 1510 | 7410 | 张 | 1 | 1405.351 | 面板
20 | 钢板 | Q355B | 16 | 1506 | 7410 | 张 | 1 | 1401.6282 | 面板
21 | 钢板 | Q355B | 16 | 1930 | 7590 | 张 | 1 | 1839.8767 | 面板
22 | 钢板 | Q355B | 16 | 1880 | 7560 | 张 | 1 | 1785.1277 | 面板
23 | 钢板 | Q355B | 16 | 1500 | 7510 | 张 | 1 | 1414.884 | 面板
24 | 钢板 | Q355B | 16 | 1505 | 9700 | 张 | 1 | 1833.5716 | 面板
25 | 钢板 | Q355B | 16 | 1505 | 9700 | 张 | 1 | 1833.5716 | 面板
26 | 钢板 | Q355B | 16 | 1505 | 7740 | 张 | 1 | 1463.0767 | 面板
27 | 钢板 | Q355B | 16 | 1505 | 7740 | 张 | 1 | 1463.0767 | 面板
28 | 钢板 | Q355B | 16 | 1505 | 7420 | 张 | 1 | 1402.5878 | 面板
29 | 钢板 | Q355B | 16 | 1505 | 7420 | 张 | 1 | 1402.5878 | 面板
30 | 钢板 | Q355B | 16 | 1505 | 7420 | 张 | 1 | 1402.5878 | 面板
31 | 钢板 | Q355B | 16 | 1505 | 7420 | 张 | 1 | 1402.5878 | 面板
32 | 钢板 | Q355B | 16 | 1510 | 9990 | 张 | 1 | 1894.6634 | 底板
33 | 钢板 | Q355B | 16 | 1800 | 8270 | 张 | 1 | 1869.6816 | 底板
34 | 钢板 | Q355B | 16 | 1800 | 8330 | 张 | 1 | 1883.2464 | 底板
35 | 钢板 | Q355B | 16 | 1800 | 8280 | 张 | 1 | 1871.9424 | 底板
36 | 钢板 | Q355B | 16 | 1800 | 8100 | 张 | 1 | 1831.248 | 底板
37 | 钢板 | Q355B | 16 | 1800 | 8150 | 张 | 1 | 1842.552 | 底板
38 | 钢板 | Q355B | 16 | 1510 | 8040 | 张 | 1 | 1524.8342 | 底板
39 | 钢板 | Q355B | 16 | 1510 | 8010 | 张 | 1 | 1519.1446 | 底板
40 | 钢板 | Q355B | 16 | 1510 | 8020 | 张 | 1 | 1521.0411 | 底板
41 | 钢板 | Q355B | 16 | 2005 | 8020 | 张 | 1 | 2019.6606 | 底板
42 | 钢板 | Q355B | 16 | 2005 | 8370 | 张 | 1 | 2107.8004 | 底板
43 | 钢板 | Q355B | 16 | 1720 | 8220 | 张 | 1 | 1775.783 | 底板
44 | 钢板 | Q355B | 16 | 1960 | 7930 | 张 | 1 | 1952.1757 | 底板
45 | 钢板 | Q355B | 16 | 1505 | 8020 | 张 | 1 | 1516.0046 | 底板
46 | 钢板 | Q355B | 16 | 1505 | 8020 | 张 | 1 | 1516.0046 | 底板
47 | 钢板 | Q355B | 16 | 2005 | 5000 | 张 | 1 | 1259.14 | 底板
48 | 钢板 | Q355B | 16 | 2005 | 8040 | 张 | 1 | 2024.6971 | 底板
50 | 钢板 | Q355B | 16 | 1690 | 10000 | 张 | 1 | 2122.64 | 纵面底板
51 | 钢板 | Q355B | 16 | 1710 | 9850 | 张 | 1 | 2115.5436 | 纵面底板
52 | 钢板 | Q355B | 16 | 1690 | 8030 | 张 | 1 | 1704.4799 | 纵面底板
53 | 钢板 | Q355B | 16 | 1690 | 8020 | 张 | 1 | 1702.3573 | 纵面底板
54 | 钢板 | Q355B | 16 | 1690 | 8020 | 张 | 1 | 1702.3573 | 纵面底板
55 | 钢板 | Q355B | 16 | 1690 | 7840 | 张 | 1 | 1664.1498 | 纵面底板
56 | 钢板 | Q355B | 16 | 1690 | 7620 | 张 | 1 | 1617.4517 | 纵面底板
57 | 钢板 | Q355B | 16 | 1690 | 7620 | 张 | 1 | 1617.4517 | 纵面底板
58 | 钢板 | Q355B | 16 | 1775 | 7350 | 张 | 1 | 1638.609 | 纵面底板
59 | 钢板 | Q355B | 16 | 1775 | 12470 | 张 | 1 | 2780.0618 | 纵面底板
60 | 钢板 | Q355B | 16 | 1780 | 12400 | 张 | 1 | 2772.2432 | 纵面底板
61 | 钢板 | Q355B | 16 | 1800 | 11540 | 张 | 1 | 2608.9632 | 纵面底板
62 | 钢板 | Q355B | 16 | 1765 | 7590 | 张 | 1 | 1682.5816 | 纵面底板
66 | 钢板 | Q355B | 16 | 1995 | 7720 | 张 | 1 | 1934.4158 | 隔板
67 | 钢板 | Q355B | 12 | 1970 | 10020 | 张 | 2 | 3718.903 | 隔板
68 | 钢板 | Q355B | 12 | 1960 | 10860 | 张 | 1 | 2005.1035 | 隔板
69 | 钢板 | Q355B | 12 | 1780 | 4840 | 张 | 1 | 811.5518 | 隔板
70 | 钢板 | Q355B | 16 | 1805 | 9220 | 张 | 1 | 2090.2478 | 隔板
72 | 钢板 | Q355B | 16 | 1950 | 9046 | 张 | 5 | 11077.7316 | 侧边板
73 | 钢板 | Q355B | 16 | 1720 | 9096 | 张 | 8 | 15720.2166 | 腹板
合计 | [7 empty] | 143005.3491
备注：钢材性能应符合标准《低合金高强度结构钢》（GB/T 1591-2018）
说明：图纸理论重量为149600KG,采购重量为156218KG,损耗率4.2%
申请： 审核： 批准： 日期：

## 估料单C1-4 (hidden)
施工材料预算表
单位名称：福建省工业设备安装有限公司
工程项目：莆田市凤凰福道C1-4联
序号 | 名称 | 材质 | 厚/mm | 宽/mm | 长/mm | 单位 | 数量 | 总重/kg | 备注
1 | 钢板 | Q355B | 16 | 1505 | 9100 | 张 | 1 | 1720.1548 | 面板
2 | 钢板 | Q355B | 16 | 1505 | 9100 | 张 | 1 | 1720.1548 | 面板
3 | 钢板 | Q355B | 16 | 1505 | 9100 | 张 | 1 | 1720.1548 | 面板
4 | 钢板 | Q355B | 16 | 1800 | 8300 | 张 | 1 | 1876.464 | 面板
5 | 钢板 | Q355B | 16 | 1800 | 8270 | 张 | 1 | 1869.6816 | 面板
6 | 钢板 | Q355B | 16 | 1505 | 7830 | 张 | 1 | 1480.0892 | 面板
7 | 钢板 | Q355B | 16 | 1800 | 7710 | 张 | 1 | 1743.0768 | 面板
8 | 钢板 | Q355B | 16 | 1505 | 7710 | 张 | 1 | 1457.4059 | 面板
9 | 钢板 | Q355B | 16 | 1920 | 7650 | 张 | 1 | 1844.8128 | 面板
10 | 钢板 | Q355B | 16 | 1800 | 7610 | 张 | 1 | 1720.4688 | 面板
11 | 钢板 | Q355B | 16 | 1800 | 7500 | 张 | 1 | 1695.6 | 面板
12 | 钢板 | Q355B | 16 | 1980 | 7490 | 张 | 1 | 1862.6731 | 面板
13 | 钢板 | Q355B | 16 | 1500 | 7460 | 张 | 1 | 1405.464 | 面板
14 | 钢板 | Q355B | 16 | 1510 | 7420 | 张 | 1 | 1407.2475 | 面板
15 | 钢板 | Q355B | 16 | 1510 | 7420 | 张 | 1 | 1407.2475 | 面板
16 | 钢板 | Q355B | 16 | 1510 | 7420 | 张 | 1 | 1407.2475 | 面板
17 | 钢板 | Q355B | 16 | 1510 | 7420 | 张 | 1 | 1407.2475 | 面板
18 | 钢板 | Q355B | 16 | 1510 | 7420 | 张 | 1 | 1407.2475 | 面板
19 | 钢板 | Q355B | 16 | 1800 | 7400 | 张 | 1 | 1672.992 | 面板
20 | 钢板 | Q355B | 16 | 1800 | 7370 | 张 | 1 | 1666.2096 | 面板
21 | 钢板 | Q355B | 16 | 1800 | 7350 | 张 | 1 | 1661.688 | 面板
22 | 钢板 | Q355B | 16 | 1800 | 7140 | 张 | 1 | 1614.2112 | 面板
23 | 钢板 | Q355B | 16 | 1800 | 7140 | 张 | 1 | 1614.2112 | 面板
24 | 钢板 | Q355B | 16 | 1510 | 7420 | 张 | 1 | 1407.2475 | 面板
25 | 钢板 | Q355B | 16 | 1510 | 7770 | 张 | 1 | 1473.6271 | 面板
26 | 钢板 | Q355B | 16 | 1510 | 7420 | 张 | 1 | 1407.2475 | 面板
27 | 钢板 | Q355B | 16 | 1510 | 7420 | 张 | 1 | 1407.2475 | 面板
28 | 钢板 | Q355B | 16 | 1505 | 7420 | 张 | 1 | 1402.5878 | 面板
37 | 钢板 | Q355B | 16 | 1510 | 9400 | 张 | 1 | 1782.7664 | 底板
38 | 钢板 | Q355B | 16 | 1505 | 8090 | 张 | 1 | 1529.2365 | 底板
39 | 钢板 | Q355B | 16 | 1510 | 8020 | 张 | 1 | 1521.0411 | 底板
40 | 钢板 | Q355B | 16 | 2010 | 8030 | 张 | 1 | 2027.2217 | 底板
41 | 钢板 | Q355B | 16 | 1790 | 12120 | 张 | 1 | 2724.8669 | 底板
42 | 钢板 | Q355B | 16 | 1790 | 8420 | 张 | 1 | 1893.0181 | 底板
43 | 钢板 | Q355B | 16 | 1505 | 8080 | 张 | 1 | 1527.3462 | 底板
44 | 钢板 | Q355B | 16 | 1505 | 8020 | 张 | 1 | 1516.0046 | 底板
45 | 钢板 | Q355B | 16 | 1800 | 8010 | 张 | 1 | 1810.9008 | 底板
46 | 钢板 | Q355B | 16 | 1800 | 8270 | 张 | 1 | 1869.6816 | 底板
47 | 钢板 | Q355B | 16 | 1505 | 8020 | 张 | 1 | 1516.0046 | 底板
48 | 钢板 | Q355B | 16 | 2005 | 8020 | 张 | 1 | 2019.6606 | 底板
49 | 钢板 | Q355B | 16 | 2005 | 9400 | 张 | 1 | 2367.1832 | 底板
50 | 钢板 | Q355B | 16 | 1605 | 12400 | 张 | 1 | 2499.6912 | 底板
55 | 钢板 | Q355B | 16 | 1690 | 9400 | 张 | 1 | 1995.2816 | 纵面底板
56 | 钢板 | Q355B | 16 | 1720 | 9200 | 张 | 1 | 1987.4944 | 纵面底板
57 | 钢板 | Q355B | 16 | 1690 | 8020 | 张 | 1 | 1702.3573 | 纵面底板
58 | 钢板 | Q355B | 16 | 1690 | 8020 | 张 | 1 | 1702.3573 | 纵面底板
59 | 钢板 | Q355B | 16 | 1725 | 7990 | 张 | 1 | 1731.1134 | 纵面底板
60 | 钢板 | Q355B | 16 | 1720 | 7790 | 张 | 1 | 1682.8893 | 纵面底板
61 | 钢板 | Q355B | 16 | 1690 | 7620 | 张 | 1 | 1617.4517 | 纵面底板
62 | 钢板 | Q355B | 16 | 1720 | 7620 | 张 | 1 | 1646.1638 | 纵面底板
63 | 钢板 | Q355B | 16 | 1840 | 12070 | 张 | 1 | 2789.4253 | 纵面底板
64 | 钢板 | Q355B | 16 | 1755 | 11760 | 张 | 1 | 2592.2333 | 纵面底板
65 | 钢板 | Q355B | 16 | 1845 | 11700 | 张 | 1 | 2711.2644 | 纵面底板
55 | 钢板 | Q355B | 16 | 1750 | 7870 | 张 | 1 | 1729.826 | 纵面底板
66 | 钢板 | Q355B | 16 | 1995 | 7680 | 张 | 1 | 1924.393 | 隔板
67 | 钢板 | Q355B | 12 | 1965 | 10020 | 张 | 1 | 1854.7321 | 隔板
68 | 钢板 | Q355B | 12 | 1965 | 7520 | 张 | 1 | 1391.9746 | 隔板
69 | 钢板 | Q355B | 12 | 1785 | 7550 | 张 | 1 | 1269.5098 | 隔板
70 | 钢板 | Q355B | 12 | 1960 | 6870 | 张 | 1 | 1268.4218 | 隔板
71 | 钢板 | Q355B | 16 | 1800 | 7550 | 张 | 1 | 1706.904 | 隔板
72 | 钢板 | Q355B | 16 | 1950 | 8186 | 张 | 5 | 10024.5756 | 侧边板
73 | 钢板 | Q355B | 16 | 1720 | 8236 | 张 | 8 | 14233.9164 | 腹板
合计 | [7 empty] | 128646.6161
备注：钢材性能应符合标准《低合金高强度结构钢》（GB/T 1591-2018）
说明：图纸理论重量为149600KG,采购重量为156218KG,损耗率4.2%
申请： 审核： 批准： 日期：

## 估料单C2-1 (hidden)
施工材料预算表
单位名称：福建省工业设备安装有限公司
工程项目：莆田市凤凰福道C2-1联
序号 | 名称 | 材质 | 厚/mm | 宽/mm | 长/mm | 单位 | 数量 | 总重/kg | 备注
1 | 钢板 | Q355B | 16 | 2000 | 8270 | 张 | 1 | 2077.424 | 面板
2 | 钢板 | Q355B | 16 | 2000 | 8270 | 张 | 1 | 2077.424 | 面板
3 | 钢板 | Q355B | 16 | 2000 | 7750 | 张 | 1 | 1946.8 | 面板
4 | 钢板 | Q355B | 16 | 1510 | 9690 | 张 | 1 | 1837.7666 | 面板
5 | 钢板 | Q355B | 16 | 1800 | 8270 | 张 | 1 | 1869.6816 | 面板
6 | 钢板 | Q355B | 16 | 1800 | 7550 | 张 | 1 | 1706.904 | 面板
7 | 钢板 | Q355B | 16 | 1800 | 7740 | 张 | 1 | 1749.8592 | 面板
8 | 钢板 | Q355B | 16 | 1800 | 8220 | 张 | 1 | 1858.3776 | 面板
9 | 钢板 | Q355B | 16 | 1800 | 7590 | 张 | 1 | 1715.9472 | 面板
10 | 钢板 | Q355B | 16 | 1800 | 7380 | 张 | 1 | 1668.4704 | 面板
11 | 钢板 | Q355B | 16 | 1800 | 7410 | 张 | 1 | 1675.2528 | 面板
12 | 钢板 | Q355B | 16 | 1800 | 7380 | 张 | 1 | 1668.4704 | 面板
13 | 钢板 | Q355B | 16 | 1800 | 7230 | 张 | 1 | 1634.5584 | 面板
14 | 钢板 | Q355B | 16 | 1800 | 7340 | 张 | 1 | 1659.4272 | 面板
15 | 钢板 | Q355B | 16 | 1800 | 7340 | 张 | 1 | 1659.4272 | 面板
16 | 钢板 | Q355B | 16 | 2000 | 7290 | 张 | 1 | 1831.248 | 面板
17 | 钢板 | Q355B | 16 | 2000 | 7290 | 张 | 1 | 1831.248 | 面板
18 | 钢板 | Q355B | 16 | 1505 | 7480 | 张 | 1 | 1413.9294 | 面板
19 | 钢板 | Q355B | 16 | 1505 | 7450 | 张 | 1 | 1408.2586 | 面板
20 | 钢板 | Q355B | 16 | 1505 | 7420 | 张 | 1 | 1402.5878 | 面板
21 | 钢板 | Q355B | 16 | 1505 | 7410 | 张 | 1 | 1400.6975 | 面板
22 | 钢板 | Q355B | 16 | 1505 | 7410 | 张 | 1 | 1400.6975 | 面板
23 | 钢板 | Q355B | 16 | 1505 | 7410 | 张 | 1 | 1400.6975 | 面板
24 | 钢板 | Q355B | 16 | 1505 | 7400 | 张 | 1 | 1398.8072 | 面板
25 | 钢板 | Q355B | 16 | 1800 | 7200 | 张 | 1 | 1627.776 | 面板
26 | 钢板 | Q355B | 16 | 1800 | 7200 | 张 | 1 | 1627.776 | 面板
27 | 钢板 | Q355B | 16 | 1980 | 7680 | 张 | 1 | 1909.9238 | 面板
28 | 钢板 | Q355B | 16 | 2005 | 7700 | 张 | 1 | 1939.0756 | 面板
29 | 钢板 | Q355B | 16 | 1860 | 7490 | 张 | 1 | 1749.7838 | 面板
30 | 钢板 | Q355B | 16 | 2005 | 7610 | 张 | 1 | 1916.4111 | 面板
31 | 钢板 | Q355B | 16 | 1500 | 7620 | 张 | 1 | 1435.608 | 面板
32 | 钢板 | Q355B | 16 | 1505 | 9700 | 张 | 1 | 1833.5716 | 面板
33 | 钢板 | Q355B | 16 | 1505 | 9690 | 张 | 1 | 1831.6813 | 面板
34 | 钢板 | Q355B | 16 | 1506 | 7440 | 张 | 1 | 1407.3028 | 面板
35 | 钢板 | Q355B | 16 | 1505 | 7410 | 张 | 1 | 1400.6975 | 面板
36 | 钢板 | Q355B | 16 | 1506 | 7410 | 张 | 1 | 1401.6282 | 面板
37 | 钢板 | Q355B | 16 | 1506 | 7410 | 张 | 1 | 1401.6282 | 面板
38 | 钢板 | Q355B | 16 | 1505 | 7410 | 张 | 1 | 1400.6975 | 面板
39 | 钢板 | Q355B | 16 | 1506 | 7410 | 张 | 1 | 1401.6282 | 面板
40 | 钢板 | Q355B | 16 | 1505 | 7410 | 张 | 1 | 1400.6975 | 面板
41 | 钢板 | Q355B | 16 | 1505 | 7390 | 张 | 1 | 1396.9169 | 面板
42 | 钢板 | Q355B | 16 | 1800 | 8050 | 张 | 1 | 1819.944 | 底板
43 | 钢板 | Q355B | 16 | 1800 | 8190 | 张 | 1 | 1851.5952 | 底板
44 | 钢板 | Q355B | 16 | 1800 | 8090 | 张 | 1 | 1828.9872 | 底板
45 | 钢板 | Q355B | 16 | 1800 | 8460 | 张 | 1 | 1912.6368 | 底板
46 | 钢板 | Q355B | 16 | 1800 | 8460 | 张 | 1 | 1912.6368 | 底板
47 | 钢板 | Q355B | 16 | 1930 | 8430 | 张 | 1 | 2043.4994 | 底板
48 | 钢板 | Q355B | 16 | 1800 | 8190 | 张 | 1 | 1851.5952 | 底板
49 | 钢板 | Q355B | 16 | 1800 | 8180 | 张 | 1 | 1849.3344 | 底板
50 | 钢板 | Q355B | 16 | 1510 | 8110 | 张 | 1 | 1538.1102 | 底板
51 | 钢板 | Q355B | 16 | 1770 | 8090 | 张 | 1 | 1798.5041 | 底板
52 | 钢板 | Q355B | 16 | 1510 | 8050 | 张 | 1 | 1526.7308 | 底板
53 | 钢板 | Q355B | 16 | 1510 | 8020 | 张 | 1 | 1521.0411 | 底板
54 | 钢板 | Q355B | 16 | 1510 | 8010 | 张 | 1 | 1519.1446 | 底板
55 | 钢板 | Q355B | 16 | 2005 | 8010 | 张 | 1 | 2017.1423 | 底板
56 | 钢板 | Q355B | 16 | 1940 | 8000 | 张 | 1 | 1949.312 | 底板
57 | 钢板 | Q355B | 16 | 1805 | 7900 | 张 | 1 | 1790.9932 | 底板
58 | 钢板 | Q355B | 16 | 1850 | 8460 | 张 | 1 | 1965.7656 | 底板
59 | 钢板 | Q355B | 16 | 1800 | 7480 | 张 | 1 | 1691.0784 | 底板
60 | 钢板 | Q355B | 16 | 1505 | 9990 | 张 | 1 | 1888.3897 | 底板
61 | 钢板 | Q355B | 16 | 1505 | 8020 | 张 | 1 | 1516.0046 | 底板
62 | 钢板 | Q355B | 16 | 1505 | 8010 | 张 | 1 | 1514.1143 | 底板
63 | 钢板 | Q355B | 16 | 2005 | 8010 | 张 | 1 | 2017.1423 | 底板
64 | 钢板 | Q355B | 16 | 2005 | 5000 | 张 | 1 | 1259.14 | 底板
65 | 钢板 | Q355B | 16 | 1690 | 9990 | 张 | 1 | 2120.5174 | 纵面底板
55 | 钢板 | Q355B | 16 | 1780 | 12960 | 张 | 1 | 2897.4413 | 纵面底板
56 | 钢板 | Q355B | 16 | 1840 | 8280 | 张 | 1 | 1913.5411 | 纵面底板
57 | 钢板 | Q355B | 16 | 1710 | 8070 | 张 | 1 | 1733.2423 | 纵面底板
58 | 钢板 | Q355B | 16 | 1690 | 8020 | 张 | 1 | 1702.3573 | 纵面底板
65 | 钢板 | Q355B | 16 | 1700 | 8020 | 张 | 1 | 1712.4304 | 纵面底板
55 | 钢板 | Q355B | 16 | 1780 | 7980 | 张 | 1 | 1784.0726 | 纵面底板
56 | 钢板 | Q355B | 16 | 1830 | 7880 | 张 | 1 | 1811.2022 | 纵面底板
57 | 钢板 | Q355B | 16 | 1730 | 7730 | 张 | 1 | 1679.6362 | 纵面底板
58 | 钢板 | Q355B | 16 | 1690 | 7620 | 张 | 1 | 1617.4517 | 纵面底板
65 | 钢板 | Q355B | 16 | 1690 | 7620 | 张 | 1 | 1617.4517 | 纵面底板
55 | 钢板 | Q355B | 16 | 1775 | 7600 | 张 | 1 | 1694.344 | 纵面底板
56 | 钢板 | Q355B | 16 | 1835 | 7540 | 张 | 1 | 1737.789 | 纵面底板
57 | 钢板 | Q355B | 16 | 1800 | 8500 | 张 | 1 | 1921.68 | 纵面底板
58 | 钢板 | Q355B | 16 | 1810 | 11780 | 张 | 1 | 2678.0181 | 纵面底板
65 | 钢板 | Q355B | 16 | 1800 | 11800 | 张 | 1 | 2667.744 | 纵面底板
55 | 钢板 | Q355B | 16 | 1800 | 11700 | 张 | 1 | 2645.136 | 纵面底板
56 | 钢板 | Q355B | 16 | 1815 | 7860 | 张 | 1 | 1791.797 | 纵面底板
66 | 钢板 | Q355B | 16 | 1995 | 12270 | 张 | 1 | 3074.5184 | 隔板
67 | 钢板 | Q355B | 12 | 1970 | 10020 | 张 | 2 | 3718.903 | 隔板
68 | 钢板 | Q355B | 16 | 1805 | 11330 | 张 | 1 | 2568.6016 | 隔板
69 | 钢板 | Q355B | 12 | 1960 | 12010 | 张 | 1 | 2217.4303 | 隔板
70 | 钢板 | Q355B | 12 | 1780 | 6870 | 张 | 1 | 1151.9341 | 隔板
71 | 钢板 | Q355B | 12 | 1965 | 7870 | 张 | 1 | 1456.7606 | 隔板
72 | 钢板 | Q355B | 16 | 1950 | 12186 | 张 | 5 | 14922.9756 | 侧边板
73 | 钢板 | Q355B | 16 | 1720 | 12236 | 张 | 8 | 21146.9404 | 腹板
合计 | [7 empty] | 193943.5246
备注：钢材性能应符合标准《低合金高强度结构钢》（GB/T 1591-2018）
说明：图纸理论重量为149600KG,采购重量为156218KG,损耗率4.2%
申请： 审核： 批准： 日期：

## 估料单C3-1 (hidden)
施工材料预算表
单位名称：福建省工业设备安装有限公司
工程项目：莆田市凤凰福道C3-1联
序号 | 名称 | 材质 | 厚/mm | 宽/mm | 长/mm | 单位 | 数量 | 总重/kg | 备注
1 | 钢板 | Q355B | 16 | 2000 | 8290 | 张 | 1 | 2082.448 | 面板
2 | 钢板 | Q355B | 16 | 2000 | 8220 | 张 | 1 | 2064.864 | 面板
3 | 钢板 | Q355B | 16 | 2000 | 8230 | 张 | 1 | 2067.376 | 面板
4 | 钢板 | Q355B | 16 | 2000 | 7950 | 张 | 1 | 1997.04 | 面板
5 | 钢板 | Q355B | 16 | 2000 | 7950 | 张 | 1 | 1997.04 | 面板
6 | 钢板 | Q355B | 16 | 1505 | 9720 | 张 | 1 | 1837.3522 | 面板
7 | 钢板 | Q355B | 16 | 1505 | 9720 | 张 | 1 | 1837.3522 | 面板
8 | 钢板 | Q355B | 16 | 1800 | 8220 | 张 | 1 | 1858.3776 | 面板
9 | 钢板 | Q355B | 16 | 1800 | 8220 | 张 | 1 | 1858.3776 | 面板
10 | 钢板 | Q355B | 16 | 2000 | 7320 | 张 | 1 | 1838.784 | 面板
11 | 钢板 | Q355B | 16 | 2000 | 7320 | 张 | 1 | 1838.784 | 面板
12 | 钢板 | Q355B | 16 | 2000 | 7320 | 张 | 1 | 1838.784 | 面板
13 | 钢板 | Q355B | 16 | 1800 | 7320 | 张 | 1 | 1654.9056 | 面板
14 | 钢板 | Q355B | 16 | 1800 | 7310 | 张 | 1 | 1652.6448 | 面板
15 | 钢板 | Q355B | 16 | 1530 | 7480 | 张 | 1 | 1437.4166 | 面板
16 | 钢板 | Q355B | 16 | 1505 | 7560 | 张 | 1 | 1429.0517 | 面板
17 | 钢板 | Q355B | 16 | 1800 | 7250 | 张 | 1 | 1639.08 | 面板
18 | 钢板 | Q355B | 16 | 1505 | 7440 | 张 | 1 | 1406.3683 | 面板
19 | 钢板 | Q355B | 16 | 1505 | 7440 | 张 | 1 | 1406.3683 | 面板
20 | 钢板 | Q355B | 16 | 1800 | 7230 | 张 | 1 | 1634.5584 | 面板
21 | 钢板 | Q355B | 16 | 1505 | 7400 | 张 | 1 | 1398.8072 | 面板
22 | 钢板 | Q355B | 16 | 1505 | 7210 | 张 | 1 | 1362.8919 | 面板
23 | 钢板 | Q355B | 16 | 1505 | 7170 | 张 | 1 | 1355.3308 | 面板
24 | 钢板 | Q355B | 16 | 1505 | 7140 | 张 | 1 | 1349.6599 | 面板
25 | 钢板 | Q355B | 16 | 1980 | 7640 | 张 | 1 | 1899.9763 | 面板
26 | 钢板 | Q355B | 16 | 2000 | 7690 | 张 | 1 | 1931.728 | 面板
27 | 钢板 | Q355B | 16 | 1945 | 11300 | 张 | 1 | 2760.4996 | 面板
28 | 钢板 | Q355B | 16 | 1505 | 9730 | 张 | 1 | 1839.2424 | 面板
29 | 钢板 | Q355B | 16 | 1505 | 7440 | 张 | 1 | 1406.3683 | 面板
30 | 钢板 | Q355B | 16 | 1505 | 7440 | 张 | 1 | 1406.3683 | 面板
31 | 钢板 | Q355B | 16 | 1505 | 7440 | 张 | 1 | 1406.3683 | 面板
32 | 钢板 | Q355B | 16 | 1505 | 7440 | 张 | 1 | 1406.3683 | 面板
42 | 钢板 | Q355B | 16 | 1505 | 10020 | 张 | 1 | 1894.0606 | 底板
43 | 钢板 | Q355B | 16 | 1800 | 8310 | 张 | 1 | 1878.7248 | 底板
44 | 钢板 | Q355B | 16 | 1800 | 8310 | 张 | 1 | 1878.7248 | 底板
45 | 钢板 | Q355B | 16 | 1800 | 8450 | 张 | 1 | 1910.376 | 底板
46 | 钢板 | Q355B | 16 | 1800 | 8450 | 张 | 1 | 1910.376 | 底板
47 | 钢板 | Q355B | 16 | 1800 | 8200 | 张 | 1 | 1853.856 | 底板
48 | 钢板 | Q355B | 16 | 1800 | 8200 | 张 | 1 | 1853.856 | 底板
49 | 钢板 | Q355B | 16 | 1800 | 8210 | 张 | 1 | 1856.1168 | 底板
50 | 钢板 | Q355B | 16 | 1510 | 8040 | 张 | 1 | 1524.8342 | 底板
51 | 钢板 | Q355B | 16 | 1510 | 8110 | 张 | 1 | 1538.1102 | 底板
52 | 钢板 | Q355B | 16 | 1510 | 7490 | 张 | 1 | 1420.5234 | 底板
53 | 钢板 | Q355B | 16 | 2010 | 10020 | 张 | 1 | 2529.6091 | 底板
54 | 钢板 | Q355B | 16 | 2015 | 8020 | 张 | 1 | 2029.7337 | 底板
55 | 钢板 | Q355B | 16 | 2010 | 8040 | 张 | 1 | 2029.7462 | 底板
56 | 钢板 | Q355B | 16 | 1790 | 8450 | 张 | 1 | 1899.7628 | 底板
57 | 钢板 | Q355B | 16 | 1815 | 8480 | 张 | 1 | 1933.1347 | 底板
58 | 钢板 | Q355B | 16 | 1505 | 8040 | 张 | 1 | 1519.7851 | 底板
59 | 钢板 | Q355B | 16 | 1850 | 8450 | 张 | 1 | 1963.442 | 底板
65 | 钢板 | Q355B | 16 | 1690 | 10030 | 张 | 1 | 2129.0079 | 纵面底板
55 | 钢板 | Q355B | 16 | 1795 | 12710 | 张 | 1 | 2865.4949 | 纵面底板
56 | 钢板 | Q355B | 16 | 1700 | 8040 | 张 | 1 | 1716.7008 | 纵面底板
57 | 钢板 | Q355B | 16 | 1725 | 7970 | 张 | 1 | 1726.7802 | 纵面底板
58 | 钢板 | Q355B | 16 | 1690 | 7640 | 张 | 1 | 1621.697 | 纵面底板
65 | 钢板 | Q355B | 16 | 1710 | 7570 | 张 | 1 | 1625.8543 | 纵面底板
55 | 钢板 | Q355B | 16 | 1785 | 11210 | 张 | 1 | 2513.2372 | 纵面底板
56 | 钢板 | Q355B | 16 | 1805 | 12890 | 张 | 1 | 2922.2661 | 纵面底板
57 | 钢板 | Q355B | 16 | 1800 | 12130 | 张 | 1 | 2742.3504 | 纵面底板
58 | 钢板 | Q355B | 16 | 1805 | 8260 | 张 | 1 | 1872.6081 | 纵面底板
65 | 钢板 | Q355B | 16 | 1790 | 11370 | 张 | 1 | 2556.2489 | 纵面底板
55 | 钢板 | Q355B | 16 | 1790 | 10860 | 张 | 1 | 2441.5886 | 纵面底板
56 | 钢板 | Q355B | 16 | 1815 | 8710 | 张 | 1 | 1985.5664 | 纵面底板
66 | 钢板 | Q355B | 16 | 1995 | 8650 | 张 | 1 | 2167.4478 | 隔板
67 | 钢板 | Q355B | 12 | 1970 | 10020 | 张 | 2 | 3718.903 | 隔板
68 | 钢板 | Q355B | 16 | 1805 | 10070 | 张 | 1 | 2282.9496 | 隔板
69 | 钢板 | Q355B | 12 | 1960 | 12220 | 张 | 1 | 2256.203 | 隔板
70 | 钢板 | Q355B | 12 | 1780 | 5650 | 张 | 1 | 947.3694 | 隔板
72 | 钢板 | Q355B | 16 | 1950 | 9786 | 张 | 5 | 11983.9356 | 侧边板
73 | 钢板 | Q355B | 16 | 1720 | 9786 | 张 | 8 | 16912.7132 | 腹板
合计 | [7 empty] | 157314.2776
备注：钢材性能应符合标准《低合金高强度结构钢》（GB/T 1591-2018）
说明：图纸理论重量为149600KG,采购重量为156218KG,损耗率4.2%
申请： 审核： 批准： 日期：

## 估料单C3-3 (hidden)
施工材料预算表
单位名称：福建省工业设备安装有限公司
工程项目：莆田市凤凰福道C3-3联
序号 | 名称 | 材质 | 厚/mm | 宽/mm | 长/mm | 单位 | 数量 | 总重/kg | 备注
1 | 钢板 | Q355B | 16 | 1800 | 9790 | 张 | 1 | 2213.3232 | 面板
2 | 钢板 | Q355B | 16 | 1800 | 9700 | 张 | 1 | 2192.976 | 面板
3 | 钢板 | Q355B | 16 | 2000 | 7960 | 张 | 1 | 1999.552 | 面板
4 | 钢板 | Q355B | 16 | 1800 | 8400 | 张 | 1 | 1899.072 | 面板
5 | 钢板 | Q355B | 16 | 2000 | 7670 | 张 | 1 | 1926.704 | 面板
6 | 钢板 | Q355B | 16 | 1800 | 7660 | 张 | 1 | 1731.7728 | 面板
7 | 钢板 | Q355B | 16 | 1800 | 7610 | 张 | 1 | 1720.4688 | 面板
8 | 钢板 | Q355B | 16 | 1800 | 7600 | 张 | 1 | 1718.208 | 面板
9 | 钢板 | Q355B | 16 | 1800 | 8270 | 张 | 1 | 1869.6816 | 面板
10 | 钢板 | Q355B | 16 | 1800 | 7380 | 张 | 1 | 1668.4704 | 面板
11 | 钢板 | Q355B | 16 | 1800 | 8640 | 张 | 1 | 1953.3312 | 面板
12 | 钢板 | Q355B | 16 | 1800 | 8620 | 张 | 1 | 1948.8096 | 面板
13 | 钢板 | Q355B | 16 | 1990 | 7950 | 张 | 1 | 1987.0548 | 面板
14 | 钢板 | Q355B | 16 | 2006 | 7830 | 张 | 1 | 1972.7967 | 面板
15 | 钢板 | Q355B | 16 | 1870 | 7530 | 张 | 1 | 1768.5862 | 面板
16 | 钢板 | Q355B | 16 | 1990 | 7470 | 张 | 1 | 1867.0817 | 面板
17 | 钢板 | Q355B | 16 | 1505 | 7440 | 张 | 1 | 1406.3683 | 面板
18 | 钢板 | Q355B | 16 | 1505 | 7430 | 张 | 1 | 1404.478 | 面板
19 | 钢板 | Q355B | 16 | 1505 | 7430 | 张 | 1 | 1404.478 | 面板
20 | 钢板 | Q355B | 16 | 1505 | 7430 | 张 | 1 | 1404.478 | 面板
21 | 钢板 | Q355B | 16 | 1505 | 7430 | 张 | 1 | 1404.478 | 面板
22 | 钢板 | Q355B | 16 | 1505 | 7430 | 张 | 1 | 1404.478 | 面板
23 | 钢板 | Q355B | 16 | 1505 | 7430 | 张 | 1 | 1404.478 | 面板
24 | 钢板 | Q355B | 16 | 1505 | 7430 | 张 | 1 | 1404.478 | 面板
25 | 钢板 | Q355B | 16 | 1505 | 7430 | 张 | 1 | 1404.478 | 面板
26 | 钢板 | Q355B | 16 | 1505 | 7430 | 张 | 1 | 1404.478 | 面板
27 | 钢板 | Q355B | 16 | 1505 | 7430 | 张 | 1 | 1404.478 | 面板
28 | 钢板 | Q355B | 16 | 1505 | 7420 | 张 | 1 | 1402.5878 | 面板
29 | 钢板 | Q355B | 16 | 1800 | 7390 | 张 | 1 | 1670.7312 | 面板
30 | 钢板 | Q355B | 16 | 1800 | 7390 | 张 | 1 | 1670.7312 | 面板
31 | 钢板 | Q355B | 16 | 1800 | 7300 | 张 | 1 | 1650.384 | 面板
32 | 钢板 | Q355B | 16 | 1800 | 7160 | 张 | 1 | 1618.7328 | 面板
33 | 钢板 | Q355B | 16 | 1800 | 7050 | 张 | 1 | 1593.864 | 面板
34 | 钢板 | Q355B | 16 | 1800 | 7050 | 张 | 1 | 1593.864 | 面板
35 | 钢板 | Q355B | 16 | 1965 | 9730 | 张 | 1 | 2401.4029 | 面板
42 | 钢板 | Q355B | 16 | 1500 | 10060 | 张 | 1 | 1895.304 | 底板
43 | 钢板 | Q355B | 16 | 2000 | 8740 | 张 | 1 | 2195.488 | 底板
44 | 钢板 | Q355B | 16 | 1800 | 8160 | 张 | 1 | 1844.8128 | 底板
45 | 钢板 | Q355B | 16 | 1800 | 8120 | 张 | 1 | 1835.7696 | 底板
46 | 钢板 | Q355B | 16 | 1800 | 8070 | 张 | 1 | 1824.4656 | 底板
47 | 钢板 | Q355B | 16 | 1800 | 8310 | 张 | 1 | 1878.7248 | 底板
48 | 钢板 | Q355B | 16 | 2000 | 8320 | 张 | 1 | 2089.984 | 底板
49 | 钢板 | Q355B | 16 | 1800 | 8190 | 张 | 1 | 1851.5952 | 底板
50 | 钢板 | Q355B | 16 | 2000 | 8470 | 张 | 1 | 2127.664 | 底板
51 | 钢板 | Q355B | 16 | 1510 | 8030 | 张 | 1 | 1522.9377 | 底板
52 | 钢板 | Q355B | 16 | 1510 | 8030 | 张 | 1 | 1522.9377 | 底板
53 | 钢板 | Q355B | 16 | 1830 | 10000 | 张 | 1 | 2298.48 | 底板
54 | 钢板 | Q355B | 16 | 2006 | 8030 | 张 | 1 | 2023.1874 | 底板
55 | 钢板 | Q355B | 16 | 2010 | 8390 | 张 | 1 | 2118.1058 | 底板
56 | 钢板 | Q355B | 16 | 1545 | 7990 | 张 | 1 | 1550.4755 | 底板
57 | 钢板 | Q355B | 16 | 1910 | 8730 | 张 | 1 | 2094.2921 | 底板
58 | 钢板 | Q355B | 16 | 1785 | 8540 | 张 | 1 | 1914.6338 | 底板
59 | 钢板 | Q355B | 16 | 1505 | 8030 | 张 | 1 | 1517.8948 | 底板
60 | 钢板 | Q355B | 16 | 1505 | 8030 | 张 | 1 | 1517.8948 | 底板
65 | 钢板 | Q355B | 16 | 1730 | 10080 | 张 | 1 | 2190.263 | 纵面底板
55 | 钢板 | Q355B | 16 | 1770 | 8220 | 张 | 1 | 1827.4046 | 纵面底板
56 | 钢板 | Q355B | 16 | 1690 | 8040 | 张 | 1 | 1706.6026 | 纵面底板
57 | 钢板 | Q355B | 16 | 1685 | 8030 | 张 | 1 | 1699.4371 | 纵面底板
58 | 钢板 | Q355B | 16 | 1690 | 8030 | 张 | 1 | 1704.4799 | 纵面底板
65 | 钢板 | Q355B | 16 | 1780 | 7930 | 张 | 1 | 1772.8942 | 纵面底板
55 | 钢板 | Q355B | 16 | 1785 | 7820 | 张 | 1 | 1753.2127 | 纵面底板
56 | 钢板 | Q355B | 16 | 1690 | 7640 | 张 | 1 | 1621.697 | 纵面底板
57 | 钢板 | Q355B | 16 | 1690 | 7630 | 张 | 1 | 1619.5743 | 纵面底板
58 | 钢板 | Q355B | 16 | 1775 | 7620 | 张 | 1 | 1698.8028 | 纵面底板
65 | 钢板 | Q355B | 16 | 1940 | 12970 | 张 | 1 | 3160.3221 | 纵面底板
55 | 钢板 | Q355B | 16 | 1705 | 9260 | 张 | 1 | 1983.0105 | 纵面底板
56 | 钢板 | Q355B | 16 | 1985 | 9150 | 张 | 1 | 2281.2414 | 纵面底板
57 | 钢板 | Q355B | 16 | 1910 | 12200 | 张 | 1 | 2926.7312 | 纵面底板
58 | 钢板 | Q355B | 16 | 1850 | 11560 | 张 | 1 | 2686.0816 | 纵面底板
65 | 钢板 | Q355B | 16 | 1920 | 10130 | 张 | 1 | 2442.8698 | 纵面底板
66 | 钢板 | Q355B | 16 | 2000 | 10060 | 张 | 1 | 2527.072 | 隔板
67 | 钢板 | Q355B | 12 | 1970 | 10020 | 张 | 2 | 3718.903 | 隔板
68 | 钢板 | Q355B | 16 | 1805 | 10070 | 张 | 1 | 2282.9496 | 隔板
69 | 钢板 | Q355B | 12 | 1790 | 7570 | 张 | 1 | 1276.4383 | 隔板
70 | 钢板 | Q355B | 12 | 2000 | 7080 | 张 | 1 | 1333.872 | 隔板
71 | 钢板 | Q355B | 12 | 1960 | 6870 | 张 | 1 | 1268.4218 | 隔板
72 | 钢板 | Q355B | 16 | 1950 | 10646 | 张 | 5 | 13037.0916 | 侧边板
73 | 钢板 | Q355B | 16 | 1720 | 10646 | 张 | 8 | 18399.0134 | 腹板
合计 | [7 empty] | 172034.3696
备注：钢材性能应符合标准《低合金高强度结构钢》（GB/T 1591-2018）
说明：图纸理论重量为149600KG,采购重量为156218KG,损耗率4.2%
申请： 审核： 批准： 日期：

## 估料单C3-4 (hidden)
施工材料预算表
单位名称：福建省工业设备安装有限公司
工程项目：莆田市凤凰福道C3-4联
序号 | 名称 | 材质 | 厚/mm | 宽/mm | 长/mm | 单位 | 数量 | 总重/kg | 备注
1 | 钢板 | Q355B | 16 | 2000 | 10040 | 张 | 1 | 2522.048 | 面板
2 | 钢板 | Q355B | 16 | 1800 | 9610 | 张 | 1 | 2172.6288 | 面板
3 | 钢板 | Q355B | 16 | 2000 | 7990 | 张 | 1 | 2007.088 | 面板
4 | 钢板 | Q355B | 16 | 2000 | 7990 | 张 | 1 | 2007.088 | 面板
5 | 钢板 | Q355B | 16 | 1800 | 7780 | 张 | 1 | 1758.9024 | 面板
6 | 钢板 | Q355B | 16 | 1800 | 7780 | 张 | 1 | 1758.9024 | 面板
7 | 钢板 | Q355B | 16 | 1800 | 7770 | 张 | 1 | 1756.6416 | 面板
8 | 钢板 | Q355B | 16 | 1800 | 7770 | 张 | 1 | 1756.6416 | 面板
9 | 钢板 | Q355B | 16 | 1800 | 7770 | 张 | 1 | 1756.6416 | 面板
10 | 钢板 | Q355B | 16 | 1800 | 7640 | 张 | 1 | 1727.2512 | 面板
11 | 钢板 | Q355B | 16 | 1800 | 8350 | 张 | 1 | 1887.768 | 面板
12 | 钢板 | Q355B | 16 | 1800 | 7380 | 张 | 1 | 1668.4704 | 面板
13 | 钢板 | Q355B | 16 | 1800 | 7350 | 张 | 1 | 1661.688 | 面板
14 | 钢板 | Q355B | 16 | 1800 | 7340 | 张 | 1 | 1659.4272 | 面板
15 | 钢板 | Q355B | 16 | 1800 | 7340 | 张 | 1 | 1659.4272 | 面板
16 | 钢板 | Q355B | 16 | 1800 | 7340 | 张 | 1 | 1659.4272 | 面板
17 | 钢板 | Q355B | 16 | 1800 | 7340 | 张 | 1 | 1659.4272 | 面板
18 | 钢板 | Q355B | 16 | 1800 | 7290 | 张 | 1 | 1648.1232 | 面板
19 | 钢板 | Q355B | 16 | 1800 | 7290 | 张 | 1 | 1648.1232 | 面板
20 | 钢板 | Q355B | 16 | 1510 | 7750 | 张 | 1 | 1469.834 | 面板
21 | 钢板 | Q355B | 16 | 1510 | 7430 | 张 | 1 | 1409.1441 | 面板
22 | 钢板 | Q355B | 16 | 1510 | 7430 | 张 | 1 | 1409.1441 | 面板
23 | 钢板 | Q355B | 16 | 1800 | 7150 | 张 | 1 | 1616.472 | 面板
24 | 钢板 | Q355B | 16 | 2000 | 9760 | 张 | 1 | 2451.712 | 面板
25 | 钢板 | Q355B | 16 | 2010 | 7660 | 张 | 1 | 1933.813 | 面板
26 | 钢板 | Q355B | 16 | 2000 | 7540 | 张 | 1 | 1894.048 | 面板
27 | 钢板 | Q355B | 16 | 2000 | 7540 | 张 | 1 | 1894.048 | 面板
28 | 钢板 | Q355B | 16 | 1500 | 7510 | 张 | 1 | 1414.884 | 面板
29 | 钢板 | Q355B | 16 | 1500 | 7480 | 张 | 1 | 1409.232 | 面板
30 | 钢板 | Q355B | 16 | 1505 | 7750 | 张 | 1 | 1464.967 | 面板
31 | 钢板 | Q355B | 16 | 1505 | 7750 | 张 | 1 | 1464.967 | 面板
32 | 钢板 | Q355B | 16 | 1505 | 7430 | 张 | 1 | 1404.478 | 面板
33 | 钢板 | Q355B | 16 | 1505 | 7430 | 张 | 1 | 1404.478 | 面板
34 | 钢板 | Q355B | 16 | 1505 | 7430 | 张 | 1 | 1404.478 | 面板
35 | 钢板 | Q355B | 16 | 1505 | 7430 | 张 | 1 | 1404.478 | 面板
42 | 钢板 | Q355B | 16 | 1800 | 10070 | 张 | 1 | 2276.6256 | 底板
43 | 钢板 | Q355B | 16 | 1765 | 8590 | 张 | 1 | 1904.2656 | 底板
44 | 钢板 | Q355B | 16 | 2000 | 8360 | 张 | 1 | 2100.032 | 底板
45 | 钢板 | Q355B | 16 | 1800 | 8330 | 张 | 1 | 1883.2464 | 底板
46 | 钢板 | Q355B | 16 | 1800 | 8330 | 张 | 1 | 1883.2464 | 底板
47 | 钢板 | Q355B | 16 | 1800 | 8210 | 张 | 1 | 1856.1168 | 底板
48 | 钢板 | Q355B | 16 | 1750 | 8210 | 张 | 1 | 1804.558 | 底板
49 | 钢板 | Q355B | 16 | 1800 | 8210 | 张 | 1 | 1856.1168 | 底板
50 | 钢板 | Q355B | 16 | 1800 | 8140 | 张 | 1 | 1840.2912 | 底板
51 | 钢板 | Q355B | 16 | 1800 | 8110 | 张 | 1 | 1833.5088 | 底板
52 | 钢板 | Q355B | 16 | 1800 | 8100 | 张 | 1 | 1831.248 | 底板
53 | 钢板 | Q355B | 16 | 1800 | 8090 | 张 | 1 | 1828.9872 | 底板
54 | 钢板 | Q355B | 16 | 2006 | 8050 | 张 | 1 | 2028.2265 | 底板
55 | 钢板 | Q355B | 16 | 1510 | 8030 | 张 | 1 | 1522.9377 | 底板
56 | 钢板 | Q355B | 16 | 1830 | 8030 | 张 | 1 | 1845.6794 | 底板
57 | 钢板 | Q355B | 16 | 1750 | 7950 | 张 | 1 | 1747.41 | 底板
58 | 钢板 | Q355B | 16 | 1730 | 8220 | 张 | 1 | 1786.1074 | 底板
59 | 钢板 | Q355B | 16 | 1500 | 10180 | 张 | 1 | 1917.912 | 底板
60 | 钢板 | Q355B | 16 | 1505 | 8050 | 张 | 1 | 1521.6754 | 底板
65 | 钢板 | Q355B | 16 | 1505 | 8030 | 张 | 1 | 1517.8948 | 底板
55 | 钢板 | Q355B | 16 | 1855 | 8320 | 张 | 1 | 1938.4602 | 纵面底板
56 | 钢板 | Q355B | 16 | 1860 | 8300 | 张 | 1 | 1939.0128 | 纵面底板
57 | 钢板 | Q355B | 16 | 1690 | 8050 | 张 | 1 | 1708.7252 | 纵面底板
58 | 钢板 | Q355B | 16 | 1690 | 8030 | 张 | 1 | 1704.4799 | 纵面底板
65 | 钢板 | Q355B | 16 | 1855 | 7910 | 张 | 1 | 1842.9351 | 纵面底板
55 | 钢板 | Q355B | 16 | 1840 | 7910 | 张 | 1 | 1828.0326 | 纵面底板
56 | 钢板 | Q355B | 16 | 1690 | 7850 | 张 | 1 | 1666.2724 | 纵面底板
57 | 钢板 | Q355B | 16 | 1920 | 7810 | 张 | 1 | 1883.3971 | 纵面底板
58 | 钢板 | Q355B | 16 | 1855 | 7820 | 张 | 1 | 1821.9662 | 纵面底板
65 | 钢板 | Q355B | 16 | 1690 | 7630 | 张 | 1 | 1619.5743 | 纵面底板
55 | 钢板 | Q355B | 16 | 1840 | 7510 | 张 | 1 | 1735.591 | 纵面底板
56 | 钢板 | Q355B | 16 | 1830 | 7410 | 张 | 1 | 1703.1737 | 纵面底板
57 | 钢板 | Q355B | 16 | 1770 | 10130 | 张 | 1 | 2252.0206 | 纵面底板
58 | 钢板 | Q355B | 16 | 1980 | 8730 | 张 | 1 | 2171.0462 | 纵面底板
65 | 钢板 | Q355B | 16 | 1700 | 8050 | 张 | 1 | 1718.836 | 纵面底板
66 | 钢板 | Q355B | 16 | 1840 | 11650 | 张 | 1 | 2692.3616 | 纵面底板
67 | 钢板 | Q355B | 16 | 1820 | 8410 | 张 | 1 | 1922.4587 | 纵面底板
68 | 钢板 | Q355B | 16 | 2000 | 10060 | 张 | 1 | 2527.072 | 隔板
69 | 钢板 | Q355B | 12 | 1970 | 10020 | 张 | 2 | 3718.903 | 隔板
68 | 钢板 | Q355B | 16 | 1805 | 10070 | 张 | 1 | 2282.9496 | 隔板
69 | 钢板 | Q355B | 12 | 1790 | 7570 | 张 | 1 | 1276.4383 | 隔板
70 | 钢板 | Q355B | 12 | 2000 | 7080 | 张 | 1 | 1333.872 | 隔板
71 | 钢板 | Q355B | 12 | 1960 | 6870 | 张 | 1 | 1268.4218 | 隔板
72 | 钢板 | Q355B | 16 | 1950 | 10646 | 张 | 5 | 13037.0916 | 侧边板
73 | 钢板 | Q355B | 16 | 1720 | 10021 | 张 | 8 | 17318.8534 | 腹板
合计 | [7 empty] | 171523.9237
备注：钢材性能应符合标准《低合金高强度结构钢》（GB/T 1591-2018）
说明：图纸理论重量为149600KG,采购重量为156218KG,损耗率4.2%
申请： 审核： 批准： 日期：

## 估料单F2-2 (修正)
福 建 省 工 业 设 备 安 装 有 限 公 司
施工材料预算表
单位名称：福建省工业设备安装有限公司
工程项目：莆田市凤凰福道F2-2联补
序号 | 名称 | 材质 | 厚/mm | 宽/mm | 长/mm | 单位 | 数量 | 总重/kg | 备注
1 | 钢板 | Q355B | 16 | 2000 | 7100 | 张 | 2 | 3567.04 | 面板
2 | 钢板 | Q355B | 16 | 1800 | 9650 | 张 | 1 | 2181.672 | 面板
4 | 钢板 | Q355B | 16 | 1800 | 10670 | 张 | 2 | 4824.5472 | 小面底板
5 | 钢板 | Q355B | 16 | 1500 | 6500 | 张 | 2 | 2449.2 | 底板
6 | 钢板 | Q355B | 16 | 2000 | 6100 | 张 | 2 | 3064.64 | 底板
7 | 钢板 | Q355B | 12 | 1800 | 10580 | 张 | 4 | 7175.7792 | 隔板
8 | 钢板 | Q355B | 16 | 1500 | 8200 | 张 | 1 | 1544.88 | 侧边板
合计 | [7 empty] | 24807.7584
备注：钢材性能应符合标准《低合金高强度结构钢》（GB/T 1591-2018）
申请： 审核： 批准： 日期：

## 估料单F2-2 (修正) G (hidden)
福 建 省 工 业 设 备 安 装 有 限 公 司
施工材料预算表
单位名称：福建省工业设备安装有限公司
工程项目：莆田市凤凰福道F2-2联补
序号 | 名称 | 材质 | 厚/mm | 宽/mm | 长/mm | 单位 | 数量 | 总重/kg | 备注
1 | 钢板 | Q355B | 16 | 2000 | 7100 | 张 | 2 | 3567.04 | 面板
2 | 钢板 | Q355B | 16 | 1800 | 9650 | 张 | 1 | 2181.672 | 面板
3 | 钢板 | Q355B | 16 | 1800 | 4840 | 张 | 1 | 1094.2272 | 面板
4 | 钢板 | Q355B | 16 | 1800 | 8200 | 张 | 2 | 3707.712 | 小面底板
5 | 钢板 | Q355B | 16 | 1500 | 6500 | 张 | 2 | 2449.2 | 底板
6 | 钢板 | Q355B | 16 | 2000 | 6100 | 张 | 2 | 3064.64 | 底板
7 | 钢板 | Q355B | 12 | 1800 | 10580 | 张 | 4 | 7175.7792 | 隔板
8 | 钢板 | Q355B | 16 | 1500 | 8200 | 张 | 1 | 1544.88 | 侧边板
合计 | [7 empty] | 24785.1504
备注：钢材性能应符合标准《低合金高强度结构钢》（GB/T 1591-2018）
申请： 审核： 批准： 日期：