## A区
中沙管廊钢结构、管道工程报价清单（B区）
序号 | 项目名称 | 项目特征描述 | 工作内容 | 工程量计算规则 | 计量单位 | 工程量 | 综合单价 | 合价 | 备注
1 | 钢结构安装 | 1、材质：Q355B； 2、连接形式：螺栓连接、焊接； 3、安装高度：综合考虑； | 1.钢结构安装； 2.现场组装平台铺设与拆除； 3.完成该项工作所需的其他必要措施。 | 按实际工程量计算 | t | 1300 |  | 0
2 | 栏杆安装 | 1、材质：Q235B； 2、连接形式：焊接； 3、安装高度：综合考虑； | 1.钢结构组对、吊装就位、安装、找正； 2.现场组装平台铺设与拆除； 3.完成该项工作所需的其他必要措施。 | 按实际工程量计算 | t | 16 |  | 0
3 | 格栅板安装 | 1、材质：Q235B； 2、连接形式：螺栓连接； 3、安装高度：综合考虑； | 1.格栅板安装； 2.完成该项工作所需的其他必要措施。 | 按实际工程量计算 | m2 | 1600 |  | 0
4 | 碳钢管道 |  | 1.管道预制安装，管件、法兰、法兰盖、盲板等安装 2.配合焊缝无损探伤检验（不含射线探伤） 3.压力试验 4.泄漏性试验 5.系统吹扫冲洗 6.配合射线探伤 | 按实际工程量计算 | 寸 | 43000 |  | 0 | 挖眼三通及承插口焊接按支管寸口*1.5倍计量。管台支管焊接按支管寸口*2倍计算。
5 | 不锈钢管道 |  | 1.管道预制安装，管件、法兰、法兰盖、盲板等安装 2.配合焊缝无损探伤检验（不含射线探伤） 3.焊缝酸洗钝化 4.压力试验 5.泄漏性试验 6.系统吹扫冲洗 7.配合射线探伤 | 按实际工程量计算 | 寸 | 15000 |  | 0 | 挖眼三通及承插口焊接按支管寸口*1.5倍计量。管台支管焊接按支管寸口*2倍计算。
6 | 合金钢管道 |  | 1.管道预制安装，管件、法兰、法兰盖、盲板等安装 2.焊口预热及后热 3.焊缝热处理及配合硬度检测 4.配合焊缝无损探伤检验（不包括射线探伤） 5.压力试验 6.泄漏性试验 7.系统吹扫冲洗 8.配合射线探伤 | 按实际工程量计算 | 寸 | 4000 |  | 0 | 挖眼三通及承插口焊接按支管寸口*1.5倍计量。管台支管焊接按支管寸口*2倍计算。
7 | 一次管道支架 | 碳钢 | 安装 | 按实际工程量计算 | t | 14 |  | 0
8 | 二次管道支架 | 碳钢 | 制作及安装 | 按实际工程量计算 | t | 14 |  | 0
9 | 弹簧支吊架 |  | 1.弹簧支吊架组合件安装 2.加载、卸载灵活性检验 | 按实际工程量计算 | 套 | 525 |  | 0
10 | 阀门 |  | 1.阀门试压 2.检查清洗 3.密封试验 4.本体及操纵装置安装 5.焊接阀门焊口无损探伤检验（不含射线探伤） 6.焊接阀门局部充氩保护 7.焊接阀门焊口热处理 8.配合射线探伤 9.场外运输 | 按实际工程量计算 | 寸 | 550 |  | 0 | 阀门需厂外100%试压并运至厂内，包含阀门搬运装卸费用
11 | 疏水器 | 尺寸：1寸 | 1.试压 2.检查清洗 3.密封试验 4.本体及操纵装置安装 5.焊接焊口无损探伤检验（不含射线探伤） 6.焊接局部充氩保护 7.焊接焊口热处理 8.配合射线探伤 9.场外运输 | 按实际工程量计算 | 个 | 16 |  | 0
12 | 管道接地板焊接 |  | 1、管道打磨、组对焊接 | 按实际工程量计算 | 块 | 10000 |  | 0
13 | 补强板焊接 |  | 领料、出库、开箱、拿到材料设备二次搬运、保管防护（包括彩条布等覆盖保护）、现场焊接作业防风防雨措施、清洁、预制、安装、焊接、清洗、作业场地清理 | 按补强板内圈寸口*1.5倍计算 | 寸
13.1 | 碳钢管道 |  |  |  | 寸 | 100 |  | 0
13.2 | 不锈钢管道 |  |  |  | 寸 | 100 |  | 0
13.3 | 合金钢管道 |  |  |  | 寸 | 100 |  | 0
14 | 税金 | 3% | [5 empty] | 0
15 | 合计 | [6 empty] | 0
说明：
1 | 以上报价包含税金（含个人所得税）及其附加税（按实结算）、劳务管理费、保险、措施费、安全文明施工等费用；
2 | 以上报价包含人、机、辅材（焊条、气体由项目统一代采购，班组按需领取，在每次进度款中扣除，详见附件一：焊接材料、吊车台班单价表），材料到达现场后需负责卸车及后续可能发生的材料的二次转运；
3 | 报价需考虑化工厂生产厂区内施工降效问题、项目无法连续作业问题。每天施工前需开具作业票（包含动火票，高处作业票，吊装票等）；
4 | 报价包含开具作业票人员费用（包含动火票，高处作业票，吊装票等）；
5 | 现场工作点需按业主要求配备监护人员，合格焊工要求不少于30人；
6 | 焊接合格率不低于98%，超出部分由班组自行承担由此产生的所有费用；
7 | 机械统一由项目指派，费用按相应使用量从当月进度款中扣除扣除；（详见附件一：焊接材料、吊车台班单价表）
8 | 成品保护不做单项报价，请投标人员综合考虑此项费用，防腐厂预制好的材料，若因施工不当原因造成损伤，产生修补费用由投标人承担；
9 | 以上报价班组需考虑无条件配合相应的无损检测工作（含相控阵、超声波等焊口打磨）；