## 请款单 (hidden)
付 款 申 请 单 (请 款 单)
| 2019 年 1 月 18 日 |  |  | 金额:476356.4元
收款单位名称：林伟林 |  |  | 开户银行及账号：
项目名称:海腾码头罐区隔堤钢结构踏步工程 |  |  | 合同号:
付款内容 | 累计应付金额 | 已付金额 | 本次付款金额 | 备注
钢构踏步制安，踏步基础制作，旧踏步拆除 | 476356.4 | 0 | 476356.4
以下空白
合 计 |  |  | 476356.4
审批金额 | (大写) 肆拾柒万陆仟叁佰伍拾陆元肆角 ￥ 476356.4
备注：工程预付备料款以及结算尾款在办理工程分包结算审定表后支付，可只需财务部门和单位负责人审批。
财务负责人： |  | 项目负责人： |  | 经办人:
单位负责人： |  | 分管领导：

## 报价单
钢结构采购制作报价表
工程名称: 50万吨/年重芳烃轻质化装置-钢结构采制工程
序号 | 项目名称 | 项目特征描述 | 单位 | 材质 | 预估工程量 | 材料单价 （元） | 制作单价 （元） | 合价（元） | 备注
1 | 装置钢结构钢柱焊接H型钢拼焊制作费 |  | T | Q355B | 198 |  |  | 0 | 钢板拼焊H型钢
2 | 装置钢结构梁柱构件制作费 |  | T | Q355B | 108 |  |  | 0
3 | 装置钢结构梁柱构件制作费 |  | T | Q235B | 1363 |  |  | 0 | 包含桥架支架、平台小梁等图内所有构件
4 | 楼梯制作费 |  | T | Q235B | 72 |  |  | 0
5 | 栏杆制作费 |  | T | Q235B | 54 |  |  | 0 | 成片到货
7 | 楼板花纹板 |  | T | Q235B | 72 |  |  | 0 | 选项报价
8 | 设备工艺平台梯子 |  | T | Q235B | 243 |  |  |  | 扇形结构
11 | 抛丸、喷砂除锈 | 采用喷砂或抛丸除锈,除锈质量等级要求达到Sa2.5级标准。 | T |  | 2110 |  |  | 0 | 按图纸设计
12 | 防腐喷漆费 | 环氧富锌底涂料70um、环氧云铁中间涂料110um | T |  | 2110 |  |  | 0 | 按图纸设设计，喷涂底漆、中间漆；不分钢结构类型
13 | 地脚螺栓定位模板制作 |  | T |  | 3 |  |  | 0 | 按图纸设计施工
14 | 运费 |  | T |  | 2110 |  |  | 0
15 | 税金 | 13% | 项 |  | 1 | \ | \
16 | 总计
说 明 | 1、预估工程量为报价参考，最终结算以图纸理论重量计算，依据工程量清单计价规范GB50500-2013；
2、运输至福建福海创石油化工有限公司厂区轻质化装置，甲方负责卸车；
3、预制需按设计及规范要求提供焊缝检测报告，材质复检报告；
4、防腐油漆由乙方提供；按短名单采购，并按要求做进场复检；
5、按图纸设设计，在工厂喷涂底漆、中间漆；
6、结构运输应考虑成品保护措施；
7、钢构厂需具备钢构材料无法正常安装时的驻留场地的能力

## 检修走道 (hidden)
PA全场管廊检修走道工程量
部位 | 型号 | 单重 | 单面积 | 计算 | 数量 | 合计重 | 合计面积
扶手 | 60.3*3.5 | 4.9 |  | 880*2 | 1760 | 8624 |  | 302325
立杆 | 60.3*3.5 | 4.9 |  | 880*2 | 1760 | 8624 |  | 220500
走道支撑 | ［16# | 19.74 |  | 880*2+880/3 | 2053.3333 | 40532.8 |  | 135093
护栏扁钢 | 30*4 | 0.95 |  | 880*4 | 3520 | 3344 |  | 84000
踢脚板 | 100*3 | 2.4 |  | 880*2 | 1760 | 4224 |  | 47000
镀锌格栅板 | 厚度32mm，宽度1000 | 56 |  | 880㎡ | 880 | 49280 |  | 24000
直爬梯 | 高度约10m | 650 |  |  | 15 | 9750 |  | 24000
[6 empty] | 124378.8 |  | 24000
[5 empty] | 合计： | 114628.8 | 0