## 报价表
海南保亭空铁旅游观光项目供电系统（含外接电源工程）工程报价表
序号 | 项目名称 | 施工范围 | 单位 | A (暂估造价) | B (1-下浮%) | C=(A*B) 金额 | 备注
一 | 海南保亭空铁旅游观光项目供电系统（含外接电源工程）工程 | 包含设备与材料的采购与施工，详见工程量清单，最终以施工图为准（包含临时电）。 | 元 | 50000000 |  | 0 | 不含飞轮储能设备及接触轨
| 不含税合计 |  | 元 |  |  | 0
| 含税（9%）合计 |  | 元 |  |  | 0
备注：最终结算以第三方审核的施工图预算为基数下浮，本次投标报价下浮率为结算下浮率。

## 参考工程量清单1
附件1：供电系统主要工程数量表（初步成果）
序号 | 设备 | 材料 | 单位 | 数量 | 综合单价 | 合价 | 备注
一 | 供电系统
1 | 10kV 电缆 | WDZA-YJY23-8.7/15kV 3×185 | km | 17
2 | 750V 电缆 | FZ/FYS-WDZA-GEY3-DC1500V 1×185 | km | 6.5
3 | 750V 电缆 | FZ/FYS-WDZA-GEY3-DC1500V 1×150 | km | 1.6
4 | 750V 电缆 | FZ/FYS-WDZA-GEY3-DC1500V 1×400 | km | 2
5 | 回流箱 |  | 个 | 18
6 | 电源转接箱 |  | 套 | 5
7 | 光缆 | 4芯单模 | km | 16
8 | 电缆封堵 |  | 个 | 240
10 | 10KV电缆中间头 |  | 个 | 20
二 | 供电设备
混合牵引变电所
1 | 箱式变电所（含空调） |  | 套 | 1
2 | 变压器 | 整流变压器（1000kVA） | 套 | 8
3 | 整流器 | 整流器（1000kVA | 套 | 8
3 | 动力变压器 | 动力变压器（400kVA) | 套 | 6
4 | 10kV高压进线柜 | AC10kV（进线柜） | 面 | 4
5 | 10kV高压出线柜 | AC10kV（出线柜） | 面 | 4
6 | 10kV馈电变柜 | AC10kV（馈电变柜） | 面 | 4
7 | 10kV馈电变柜 | AC10kV（充电变柜） | 面 | 8
8 | 10kV计量柜 |  | 面 | 4
9 | 10kV PT柜 | AC10kV（PT柜） | 面 | 4
10 | 0.4kV低压开关柜 | 进线柜 | 面 | 4
11 | 0.4kV低压开关柜 | 出线柜 | 面 | 36
12 | 0.4kV低压开关柜 | 无功补偿 | 面 | 4
13 | 750V直流开关柜 |  | 面 | 8
14 | 直流750V 隔离开关柜 |  | 面 | 8
15 | 飞轮储能设备 |  | 面 | 4
16 | 上网隔离开关 |  | 面 | 4
17 | 直流750V负极柜 |  | 面 | 4
18 | 交直流屏 | UPS 15kVA | 套 | 4
19 | 电源管理系统 | 系统、采集器 | 套 | 20
20 | 过流保护 |  | 套 | 30
21 | 综差保护 |  | 套 | 26
23 | 信号屏 |  | 面 | 14
26 | 放电装置柜 |  | 面 | 20
29 | 综合接地网 |  | 处 | 4
30 | 交流屏进线电缆 | WDZR-YJY23-1kV-4×25+1×16 | 米 | 1200
31 | 控制电缆 | WDZR-YJY23-0.5kV-4×2.5 | 米 | 2500
32 | 控制电缆 | WDZR-YJY23-0.5kV-14×2.5 | 米 | 700
33 | 控制电缆 | WDZR-YJY23-0.5kV-19×2.5 | 米 | 700
34 | 防火堵料 |  | 处 | 4
35 | 其他辅材 |  | 套 | 4
车辆基地
1 | 变压器 | 整流变压器（1000kVA） | 套 | 2
2 | 整流器 | 整流器（1000kVA） | 套 | 2
3 | 动力变压器 | 动力变压器（1000kVA） | 套 | 2
4 | 10kV 高压进线柜 | AC10kV（进线柜） | 面 | 4
5 | 10kV 高压出线柜 | AC10kV（出线柜） | 面 | 4
6 | 10kV 馈电变柜 | AC10kV（馈电变柜） | 面 | 2
7 | 10kV 馈电变柜 | AC10kV（整流变柜） | 面 | 2
8 | 10kV 计量柜 |  | 面 | 2
9 | 10kV PT 柜 | AC10kV（PT柜） | 面 | 2
10 | 10kV 母联柜 | AC10kV（母联柜） | 面 | 2
11 | 0.4kV 低压开关柜 | 进线柜 | 面 | 2
12 | 0.4kV 低压开关柜 | 出线柜 | 面 | 28
13 | 0.4kV 低压开关柜 | 无功补偿 | 面 | 4
14 | 0.4kV 低压开关柜 | 消谐柜 | 面 | 4
15 | 直流750V开关柜 |  | 面 | 14
16 | 直流750V 隔离开关柜 |  | 面 | 13
17 | 负极柜 |  | 面 | 2
18 | 车辆基地一体化电源 | 150AH蓄电池屏 | 套 | 2
19 | 电源管理系统 | 系统、采集器 | 套 | 2
20 | 过流保护 |  | 套 | 5
21 | 综差保护 |  | 套 | 4
22 | 信号屏 |  | 面 | 3
23 | 放电装置柜 |  | 面 | 2
24 | 综合接地网 |  | 处 | 1
25 | 交流屏进线电缆 | WDZR-YJY23-1kV-4×25+1×16 | 米 | 800
26 | 控制电缆 | WDZR-YJY23-0.5kV-4×2.5 | 米 | 2000
27 | 控制电缆 | WDZR-YJY23-0.5kV-14×2.5 | 米 | 550
28 | 控制电缆 | WDZR-YJY23-0.5kV-19×2.5 | 米 | 400
29 | 防火堵料 |  | 处 | 1
30 | 其他辅材 |  | 套 | 1
合计

## 参考工程量清单2
附件 2：动力照明主要工程数量表（初步成果）
序号 | 名称 | 型号及规格 | 单位 | 数量 | 综合单价 | 合价 | 备注
设备
1 | 电源切换箱 |  | 个 | 5 |  |  | 含箱内安装附件
2 | 动力配电箱 |  | 个 | 6 |  |  | 含箱内安装附件
3 | 照明配电箱 |  | 个 | 2 |  |  | 含箱内安装附件
4 | EPS |  | 个 | 1 |  |  | 含箱内安装附件
5 | 智能照明控制系统 |  | 套 | 1
6 | 消防电源监控系统 |  | 套 | 1
7 | 电气火灾监控系统 |  | 套 | 1
8 | 应急照明集中控制系统 |  | 套 | 1
9 | A 型应急照明集中电源 |  | 面 | 2
主材
1 | 安检插座 | 250V 16A | 个 | 8
2 | 双联二三极暗装插座 | 250V 16A | 个 | 45
3 | 空调插座 | 250V 16A | 个 | 12
4 | 取暖器插座 | 250V 16A | 个 | 10
5 | 电力桥架 | 200X100 | m | 100 |  |  | 含转接头等安装附件
6 | 电力桥架 | 400X150 | m | 150 |  |  | 含转接头等安装附件
7 | LED 方形面板灯 | 220V 36W | 个 | 60
8 | LED 安全电压照明灯 | 36V 12W | 个 | 20
9 | 单管 LED 灯 | 220V 18W | 个 | 12
10 | 双管 LED 灯 | 220V 36W | 个 | 36
11 | 璧装单管 LED 灯 | 220V 18W | 个 | 14
12 | 防潮吸顶灯 | 220V 18W | 个 | 40
13 | 单向疏散指示灯 | 36V 1W | 个 | 40
14 | 双向疏散指示灯 | 36V 1W | 个 | 6
15 | 安全出口标志灯 | 36V 1W | 个 | 4
16 | 疏散出口标志灯 | 36V 1W | 个 | 16
17 | 楼层标志灯 | 36V 1W | 个 | 4
18 | 双面多信息复合标志 灯具 | 36V 1W | 个 | 6
19 | 方向标志灯具（地埋） | 36V 1W | 个 | 56
20 | 疏散照明灯 | 36V 5W | 个 | 40
21 | 单控开关 | 250V 10A | 个 | 10
22 | 双控开关 | 250V 10A | 个 | 8
23 | 阻燃电力电缆 | WDZB1-YJY23-5X6 | m | 50
24 | 阻燃电力电缆 | WDZB1-YJY23-5X10 | m | 50
25 | 阻燃电力电缆 | WDZB1-YJY23-5X16 | m | 50
26 | 阻燃电力电缆 | WDZB1-YJY23-3X25+2X 16 | m | 150
27 | 阻燃电力电缆 | WDZB1-YJY23-4X25+1X 16 | m | 150
28 | 阻燃电力电缆 | WDZB1-YJY23-4X35+1X 16 | m | 50
29 | 阻燃电力电缆 | WDZB1-YJY23-4X50+1X 25 | m | 50
30 | 阻燃电力电缆 | WDZB1-YJY-1-1x95 | m | 200
31 | 阻燃电力电缆 | WDZB1-YJY23-4X70+1X 35 | m | 100
32 | 耐火电力电缆 | WDZB1N-YJY23-5X4 | m | 80
33 | 耐火电力电缆 | WDZB1N-YJY23-5X6 | m | 50
34 | 耐火电力电缆 | WDZB1N-YJY23-4X25+1 X16 | m | 400
35 | 耐火电力电缆 | WDZB1N-YJY23-4X50+1 X25 | m | 200
36 | 耐火电力电缆 | WDZB1N-YJY23-4X120+ 1X70 | m | 100
37 | 矿物绝缘电缆 | RTTYZ-5x16 | m | 100
38 | 矿物绝缘电缆 | RTTYZ-4x25+1x16 | m | 100
39 | 电力电线 | WDZB1-BYJ-3X2.5 | m | 2500
40 | 电力电线 | WDZB1-BYJ-3X4 | m | 1700
41 | 电力电线 | WDZB1N-BYJ-3X2.5 | m | 300
42 | 电力电线 | WDZB1N-BYJ-3x4 | m | 200
43 | 电力电线 | WDZB1N-BYJ-3x6 | m | 50
44 | 电力电线 | WDZB1N-BYJ-4x2.5 | m | 500
45 | 低烟无卤阻燃耐火屏蔽双绞电线 | WDZB1N-RYSP 2x2.5 | m | 300
46 | 低烟无卤阻燃耐火屏蔽双绞电线 | WDZB1N-RYSP 2x4 | m | 300
47 | 通信干线 | WDZB1N-RYSP-2X1.5 | m | 60
48 | 钢管 | SC100 | m | 80
49 | 钢管 | SC80 | m | 80
50 | 钢管 | SC50 | m | 130
51 | 钢管 | SC32 | m | 100
52 | 钢管 | SC25 | m | 2000
53 | 钢管 | SC20 | m | 1600
54 | 镀锌扁钢 | -40x4 | m | 500
55 | 引下线 |  | m | 200
56 | 垂直接地体 | 50x5 镀锌角钢 L=2500 | 根 | 40
57 | 接地母排 |  | 个 | 2
58 | 接地端子箱 |  | 个 | 6
合口站设备材料表
序号 | 名称 | 型号及规格 | 单位 | 数量 |  |  | 备注
设备
1 | 电源切换箱 |  | 个 | 5 |  |  | 含箱内安装附件
2 | 动力配电箱 |  | 个 | 6 |  |  | 含箱内安装附件
3 | 照明配电箱 |  | 个 | 2 |  |  | 含箱内安装附件
4 | EPS |  | 个 | 1 |  |  | 含箱内安装附件
5 | 智能照明控制系统 |  | 套 | 1 |  |  | 此项业主另行委托，不含在此合同范围内
6 | 消防电源监控系统 |  | 套 | 1 |  |  | 此项业主另行委托，不含在此合同范围内
7 | 电气火灾监控系统 |  | 套 | 1 |  |  | 此项业主另行委托，不含在此合同范围内
8 | 应急照明集中控制系统 |  | 套 | 1 |  |  | 此项业主另行委托，不含在此合同范围内
9 | A 型应急照明集中电源 |  | 面 | 2
主材
1 | 安检插座 | 250V 16A | 个 | 8
2 | 双联二三极暗装插座 | 250V 16A | 个 | 45
3 | 空调插座 | 250V 16A | 个 | 12
4 | 取暖器插座 | 250V 16A | 个 | 10
5 | 电力桥架 | 200X100 | m | 100 |  |  | 含转接头等安装附件
6 | 电力桥架 | 400X150 | m | 150 |  |  | 含转接头等安装附件
7 | LED 方形面板灯 | 220V 36W | 个 | 60
8 | LED 安全电压照明灯 | 36V 12W | 个 | 20
9 | 单管 LED 灯 | 220V 18W | 个 | 12
10 | 双管 LED 灯 | 220V 36W | 个 | 36
11 | 璧装单管 LED 灯 | 220V 18W | 个 | 14
12 | 防潮吸顶灯 | 220V 18W | 个 | 40
13 | 单向疏散指示灯 | 36V 1W | 个 | 40
14 | 双向疏散指示灯 | 36V 1W | 个 | 6
15 | 安全出口标志灯 | 36V 1W | 个 | 4
16 | 疏散出口标志灯 | 36V 1W | 个 | 16
17 | 楼层标志灯 | 36V 1W | 个 | 4
18 | 双面多信息复合标志灯具 | 36V 1W | 个 | 6
19 | 方向标志灯具（地埋） | 36V 1W | 个 | 56
20 | 疏散照明灯 | 36V 5W | 个 | 40
21 | 单控开关 | 250V 10A | 个 | 10
22 | 双控开关 | 250V 10A | 个 | 8
23 | 阻燃电力电缆 | WDZB1-YJY23-5X6 | m | 50
24 | 阻燃电力电缆 | WDZB1-YJY23-5X10 | m | 50
25 | 阻燃电力电缆 | WDZB1-YJY23-5X16 | m | 50
26 | 阻燃电力电缆 | WDZB1-YJY23-3X25+2X16 | m | 150
27 | 阻燃电力电缆 | WDZB1-YJY23-4X25+1X16 | m | 150
28 | 阻燃电力电缆 | WDZB1-YJY23-4X35+1X16 | m | 50
29 | 阻燃电力电缆 | WDZB1-YJY23-4X50+1X25 | m | 50
30 | 阻燃电力电缆 | WDZB1-YJY-1-1x95 | m | 200
31 | 阻燃电力电缆 | WDZB1-YJY23-4X70+1X35 | m | 100
32 | 耐火电力电缆 | WDZB1N-YJY23-5X4 | m | 80
33 | 耐火电力电缆 | WDZB1N-YJY23-5X6 | m | 50
34 | 耐火电力电缆 | WDZB1N-YJY23-4X25+1X16 | m | 400
35 | 耐火电力电缆 | WDZB1N-YJY23-4X50+1X25 | m | 200
36 | 耐火电力电缆 | WDZB1N-YJY23-4X70+1X35 | m | 100
37 | 矿物绝缘电缆 | RTTYZ-5x16 | m | 100
38 | 矿物绝缘电缆 | RTTYZ-4x25+1x16 | m | 100
39 | 电力电线 | WDZB1-BYJ-3X2.5 | m | 2500
40 | 电力电线 | WDZB1-BYJ-3X4 | m | 1700
41 | 电力电线 | WDZB1N-BYJ-3X2.5 | m | 300
42 | 电力电线 | WDZB1N-BYJ-3x4 | m | 200
43 | 电力电线 | WDZB1N-BYJ-3x6 | m | 50
44 | 电力电线 | WDZB1N-BYJ-4x2.5 | m | 500
45 | 低烟无卤阻燃耐火屏蔽双绞电线 | WDZB1N-RYSP 2x2.5 | m | 300
46 | 低烟无卤阻燃耐火屏蔽双绞电线 | WDZB1N-RYSP 2x4 | m | 300
47 | 通信干线 | WDZB1N-RYSP-2X1.5 | m | 60
48 | 钢管 | SC100 | m | 80
49 | 钢管 | SC80 | m | 80
50 | 钢管 | SC50 | m | 130
51 | 钢管 | SC32 | m | 100
52 | 钢管 | SC25 | m | 2000
53 | 钢管 | SC20 | m | 1600
54 | 镀锌扁钢 | -40x4 | m | 500
55 | 引下线 |  | m | 200
56 | 垂直接地体 | 50x5 镀锌角钢 L=2500 | 根 | 40
57 | 接地母排 |  | 个 | 2
58 | 接地端子箱 |  | 个 | 6
槟榔谷站设备材料表
序号 | 名称 | 型号及规格 | 单位 | 数量 |  |  | 备注
设备
1 | 电源切换箱 |  | 个 | 5 |  |  | 含箱内安装附件
2 | 动力配电箱 |  | 个 | 6 |  |  | 含箱内安装附件
3 | 照明配电箱 |  | 个 | 2 |  |  | 含箱内安装附件
4 | EPS |  | 个 | 1 |  |  | 含箱内安装附件
5 | 智能照明控制系统 |  | 套 | 1 |  |  | 此项业主另行委托，不含在此合同范围内
6 | 消防电源监控系统 |  | 套 | 1 |  |  | 此项业主另行委托，不含在此合同范围内
7 | 电气火灾监控系统 |  | 套 | 1 |  |  | 此项业主另行委托，不含在此合同范围内
8 | 应急照明集中控制系统 |  | 套 | 1 |  |  | 此项业主另行委托，不含在此合同范围内
9 | A 型应急照明集中电源 |  | 面 | 2
主材
1 | 安检插座 | 250V 16A | 个 | 8
2 | 双联二三极暗装插座 | 250V 16A | 个 | 45
3 | 空调插座 | 250V 16A | 个 | 12
4 | 取暖器插座 | 250V 16A | 个 | 10
5 | 电力桥架 | 200X100 | m | 100 |  |  | 含转接头等安装附件
6 | 电力桥架 | 400X150 | m | 150 |  |  | 含转接头等安装附件
7 | LED 方形面板灯 | 220V 36W | 个 | 60
8 | LED 安全电压照明灯 | 36V 12W | 个 | 20
9 | 单管 LED 灯 | 220V 18W | 个 | 12
10 | 双管 LED 灯 | 220V 36W | 个 | 36
11 | 璧装单管 LED 灯 | 220V 18W | 个 | 14
12 | 防潮吸顶灯 | 220V 18W | 个 | 40
13 | 单向疏散指示灯 | 36V 1W | 个 | 40
14 | 双向疏散指示灯 | 36V 1W | 个 | 6
15 | 安全出口标志灯 | 36V 1W | 个 | 4
16 | 疏散出口标志灯 | 36V 1W | 个 | 16
17 | 楼层标志灯 | 36V 1W | 个 | 4
18 | 双面多信息复合标志灯具 | 36V 1W | 个 | 6
19 | 方向标志灯具（地埋） | 36V 1W | 个 | 56
20 | 疏散照明灯 | 36V 5W | 个 | 40
21 | 单控开关 | 250V 10A | 个 | 10
22 | 双控开关 | 250V 10A | 个 | 8
23 | 阻燃电力电缆 | WDZB1-YJY23-5X6 | m | 50
24 | 阻燃电力电缆 | WDZB1-YJY23-5X10 | m | 50
25 | 阻燃电力电缆 | WDZB1-YJY23-5X16 | m | 50
26 | 阻燃电力电缆 | WDZB1-YJY23-3X25+2X 16 | m | 150
27 | 阻燃电力电缆 | WDZB1-YJY23-4X25+1X16 | m | 150
28 | 阻燃电力电缆 | WDZB1-YJY23-4X35+1X 16 | m | 50
29 | 阻燃电力电缆 | WDZB1-YJY23-4X50+1X 25 | m | 50
30 | 阻燃电力电缆 | WDZB1-YJY-1-1x95 | m | 200
31 | 阻燃电力电缆 | WDZB1-YJY23-4X70+1X 35 | m | 100
32 | 耐火电力电缆 | WDZB1N-YJY23-5X4 | m | 80
33 | 耐火电力电缆 | WDZB1N-YJY23-5X6 | m | 50
34 | 耐火电力电缆 | WDZB1N-YJY23-4X25+1 X16 | m | 400
35 | 耐火电力电缆 | WDZB1N-YJY23-4X50+1 X25 | m | 200
36 | 耐火电力电缆 | WDZB1N-YJY23-4X120+ 1X70 | m | 100
37 | 矿物绝缘电缆 | RTTYZ-5x16 | m | 100
38 | 矿物绝缘电缆 | RTTYZ-4x25+1x16 | m | 100
39 | 电力电线 | WDZB1-BYJ-3X2.5 | m | 2500
40 | 电力电线 | WDZB1-BYJ-3X4 | m | 1700
41 | 电力电线 | WDZB1N-BYJ-3X2.5 | m | 300
42 | 电力电线 | WDZB1N-BYJ-3x4 | m | 200
43 | 电力电线 | WDZB1N-BYJ-3x6 | m | 50
44 | 电力电线 | WDZB1N-BYJ-4x2.5 | m | 500
45 | 低烟无卤阻燃耐火屏蔽双绞电线 | WDZB1N-RYSP 2x2.5 | m | 300
46 | 低烟无卤阻燃耐火屏蔽双绞电线 | WDZB1N-RYSP 2x4 | m | 300
47 | 通信干线 | WDZB1N-RYSP-2X1.5 | m | 60
48 | 钢管 | SC100 | m | 80
49 | 钢管 | SC80 | m | 80
50 | 钢管 | SC50 | m | 130
51 | 钢管 | SC32 | m | 100
52 | 钢管 | SC25 | m | 2000
53 | 钢管 | SC20 | m | 1600
54 | 镀锌扁钢 | -40x4 | m | 500
55 | 引下线 |  | m | 200
56 | 垂直接地体 | 50x5 镀锌角钢 L=2500 | 根 | 40
57 | 接地母排 |  | 个 | 2
58 | 接地端子箱 |  | 个 | 6
（2）车辆基地主要工程数量表
运用检修库设备材料表
序号 | 名称 | 型号及规格 | 单位 | 数量 |  |  | 备注
设备
1 | 电源切换箱 |  | 个 | 14 |  |  | 含箱内安装附件
2 | 动力配电箱 |  | 个 | 32 |  |  | 含箱内安装附件
3 | 照明配电箱 |  | 个 | 12 |  |  | 含箱内安装附件
4 | 安全照明配电箱 | 220/36V | 个 | 2 |  |  | 含箱内安装附件
5 | EPS |  | 个 | 2 |  |  | 含箱内安装附件
| A 型应急照明集中电源 |  | 面 | 10
6 | B 型应急照明集中电源 |  | 面 | 3
主材
1 | 调速开关 |  | 个 | 70
2 | 双联二三极暗装插座 | 250V 16A | 个 | 400
3 | 检修插座箱 |  | 个 | 35
4 | 安全型双联二三极暗插座 | 250V 16A | 个 | 70
5 | 单相防爆插座 | 250V 16A | 个 | 20
6 | 电力桥架 | 800X150 | m | 200 |  |  | 含转接头等安装附件
7 | 电力桥架 | 600X150 | m | 220 |  |  | 含转接头等安装附件
8 | 电力桥架 | 400X150 | m | 600 |  |  | 含转接头等安装附件
9 | LED 方形面板灯 | 220V 36W | 个 | 70
10 | 应急LED 方形面板灯 | 220V 36W | 个 | 10
11 | 单管 LED 灯 | 220V 18W | 个 | 100
12 | 单管LED 灯（三防） | 220V 18W | 个 | 20
13 | 应急单管 LED 灯 | 220V 18W | 个 | 30
14 | 应急单管 LED 灯（三防） | 220V 18W | 个 | 10
15 | 双管 LED 灯 | 220V 36W | 个 | 200
16 | 双管LED 灯（三防） | 220V 36W | 个 | 30
17 | 应急双管 LED 灯 | 220V 36W | 个 | 60
18 | 应急双管 LED 灯（三防） | 220V 36W | 个 | 16
19 | 璧装单管 LED 灯 | 220V 18W | 个 | 80
20 | 璧装单管 LED 灯（三防） | 220V 18W | 个 | 50
21 | 应急璧装单管 LED灯 | 220V 18W | 个 | 30
22 | 应急璧装单管 LED灯（三防） | 220V 18W | 个 | 20
23 | 防潮吸顶灯 | 220V 18W | 个 | 40
24 | LED 安全电压照明灯 | 36V 12W | 个 | 44
25 | LED 高棚灯 | 220V 100W | 个 | 500
26 | 应急 LED 高棚灯 | 220V 100W | 个 | 50
27 | 警报灯（旋转 LED灯） | 220V 5W | 个 | 50
28 | 防爆灯 | 220V 20W | 个 | 16
29 | 单向疏散指示灯 | 36V 1W | 个 | 200
30 | 双向疏散指示灯 | 36V 1W | 个 | 15
31 | 安全出口标志灯 | 36V 1W | 个 | 6
32 | 疏散出口标志灯 | 36V 1W | 个 | 60
33 | 楼层标志灯 | 36V 1W | 个 | 9
34 | 双面多信息复合标志灯具 | 36V 1W | 个 | 16
35 | 疏散照明灯 | 36V 5W | 个 | 210
36 | 疏散照明灯（三防） | 36V 5W | 个 | 20
37 | 单控开关 | 250V 10A | 个 | 105
38 | 防溅单控开关 | 250V 10A | 个 | 10
39 | 双控开关 | 250V 10A | 个 | 40
40 | 防溅双控开关 | 250V 10A | 个 | 10
41 | 声光感应开关 | 250V 10A | 个 | 20
42 | 防爆开关 | 250V 10A | 个 | 8
43 | 阻燃电力电缆 | WDZB1-YJY-3x4 | m | 500
44 | 阻燃电力电缆 | WDZB1-YJY-3x6 | m | 300
45 | 阻燃电力电缆 | WDZB1-YJY 5X4 | m | 1000
46 | 阻燃电力电缆 | WDZB1-YJY 5X6 | m | 350
47 | 阻燃电力电缆 | WDZB1-YJY 5X10 | m | 300
48 | 阻燃电力电缆 | WDZB1-YJY 5X16 | m | 500
49 | 阻燃电力电缆 | WDZB1-YJY 3X25+2X16 | m | 100
50 | 阻燃电力电缆 | WDZB1-YJY-3x35+2x16 | m | 240
51 | 阻燃电力电缆 | WDZB1-YJY-3x50+2x25 | m | 150
52 | 阻燃电力电缆 | WDZB1-YJY 4X25+1X16 | m | 100
53 | 阻燃电力电缆 | WDZB1-YJY 4X35+1X16 | m | 100
54 | 阻燃电力电缆 | WDZB1-YJY 4X50+1X25 | m | 300
55 | 阻燃电力电缆 | WDZB1-YJY 4X70+1X35 | m | 350
56 | 阻燃电力电缆 | WDZB1-YJY 3X95+2X50 | m | 100
57 | 阻燃电力电缆 | WDZB1-YJY 4X95+1X50 | m | 150
58 | 阻燃电力电缆 | WDZB1-YJY-4x120+1x70 | m | 500
59 | 阻燃电力电缆 | WDZB1-YJY-4x150+1x70 | m | 900
60 | 阻燃电力电缆 | WDZB1-YJY-3x185+2x95 | m | 100
61 | 阻燃电力电缆 | WDZB1-YJY-4x185+1x95 | m | 420
62 | 耐火电力电缆 | WDZB1N-YJY-5x4 | m | 100
63 | 耐火电力电缆 | WDZB1N-YJY-5x6 | m | 150
64 | 耐火电力电缆 | WDZB1N-YJY-5x10 | m | 100
65 | 耐火电力电缆 | WDZB1N-YJY-5x16 | m | 600
66 | 耐火电力电缆 | WDZB1N-YJY 4X25+1X16 | m | 100
67 | 耐火电力电缆 | WDZB1N-YJY 4X35+1X16 | m | 100
68 | 耐火电力电缆 | WDZB1N-YJY 4X50+1X25 | m | 100
69 | 矿物绝缘电缆 | BTTYZ-5x6 | m | 120
70 | 矿物绝缘电缆 | BTTYZ-5x10 | m | 250
71 | 矿物绝缘电缆 | BTTYZ-5x16 | m | 900
72 | 矿物绝缘电缆 | RTTYZ-4x25+1x16 | m | 100
73 | 矿物绝缘电缆 | RTTYZ-3x50+2x25 | m | 400
74 | 矿物绝缘电缆 | RTTYZ-4x70+1x35 | m | 300
75 | 矿物绝缘电缆 | RTTYZ-4x120+1x70 | m | 100
76 | 矿物绝缘电缆 | RTTYZ-4x150+1x70 | m | 100
77 | 矿物绝缘电缆 | RTTYZ-4x185+1x95 | m | 300
78 | 矿物绝缘电缆 | RTTYZ-3x185+2x95 | m | 300
79 | 电力电线 | WDZB1N-BYJ-3X2.5 | m | 3200
80 | 电力电线 | WDZB1N-BYJ-4X2.5 | m | 2500
81 | 电力电线 | WDZB1N-BYJ-4X4 | m | 600
82 | 电力电线 | WDZB1N-BYJ-3X4 | m | 1100
83 | 电力电线 | WDZB1-BYJ-3X2.5 | m | 12000
84 | 电力电线 | WDZB1-BYJ-3X4 | m | 15000
85 | 电力电线 | WDZB1-BYJ-3X6 | m | 380
86 | 电力电线 | WDZB1-BYJ-5X6 | m | 2200
87 | 电力电线 | WDZB1-BYJ-3X10 | m | 350
88 | 低烟无卤阻燃耐火屏蔽双绞电线 | WDZB1N-RYSP 2x2.5 | m | 4000
89 | 低烟无卤阻燃耐火屏蔽双绞电线 | WDZB1N-RYSP 2x4 | m | 2800
90 | 通信干线 | WDZB1N-RYSP-2X1.5 | m | 1100
91 | 通信光纤 | GYTY53 低烟无卤耐火铠装单模四芯光缆 | 米 | 300
92 | 钢管 | SC150 | m | 200
93 | 钢管 | SC125 | m | 160
94 | 钢管 | SC100 | m | 600
95 | 钢管 | SC80 | m | 1000
96 | 钢管 | SC50 | m | 1200
97 | 钢管 | SC40 | m | 1500
98 | 钢管 | SC32 | m | 2500
99 | 钢管 | SC25 | m | 14000
100 | 钢管 | SC20 | m | 11000
101 | 紧定钢管 | JDG20 | 米 | 2000
102 | 电缆支架 |  | 套 | 500
103 | 防火封堵 |  | 吨 | 1
104 | 抗震支架 |  | 套 | 130
105 | 非磁性钢管 | φ80 | 米 | 100
106 | 非磁性钢管 | φ150 | 米 | 100
107 | 槽钢 | 16b# | 米 | 50
108 | 槽钢 | 10# | 米 | 60
109 | 等边角钢 | -50X50X5 L=100mm | 个 | 50
110 | 等边角钢 | -80X80X6 L=100mm | 个 | 60
111 | 膨胀螺栓 | M12 | 个 | 100
防雷接地及等电位
1 | 接地母排 |  | 个 | 2
2 | 接地端子箱 |  | 个 | 50
3 | 等电位联结端子箱 |  | 个 | 20
4 | 接地电缆 | WDZB-YJY-1X25 | 米 | 400
5 | 接地电缆 | WDZB-YJY-1X95 | 米 | 300
6 | 接地电缆 | WDZB-YJY-1X240 | 米 | 100
7 | 水平接地体 | 40x4 热镀锌扁钢 | m | 1900
8 | 垂直接地体 | 50x50x5 热镀锌角钢，L=2500 | 根 | 100
9 | 钢管 | SC32 | m | 3500
10 | PE 管 | SC50 | m | 1400
11 | 引下线 |  | 处 | 40
12 | 暗式断接卡盒 | 146 型 | 套 | 40
13 | 接闪器 | 热镀锌圆钢%%C12 | m | 1700
综合楼设备材料表
序号 | 名称 | 型号及规格 | 单位 | 数量 |  |  | 备注
设备
1 | 电源切换箱 |  | 个 | 11 |  |  | 含箱内安装附件
2 | 动力配电箱 |  | 个 | 22 |  |  | 含箱内安装附件
3 | 照明配电箱 |  | 个 | 50 |  |  | 含箱内安装附件
4 | EPS |  | 个 | 2 |  |  | 含箱内安装附件
5 | A 型应急照明集中电源 |  | 面 | 6
6 | 智能照明控制系统 |  | 套 | 1 |  |  | 此项业主另行委托，不含在此合同范围内
7 | 消防电源监控系统 |  | 套 | 1 |  |  | 此项业主另行委托，不含在此合同范围内
8 | 电气火灾监控系统 |  | 套 | 1 |  |  | 此项业主另行委托，不含在此合同范围内
9 | 应急照明集中控制系统 |  | 套 | 1 |  |  | 此项业主另行委托，不含在此合同范围内
主材
1 | 双联二三极暗装插座 | 250V 16A | 个 | 400
2 | 安全型双联二三极暗插座 | 250V 16A | 个 | 86
3 | 电力桥架 | 600X150 | m | 80 |  |  | 含转接头等安装附件
4 | 电力桥架 | 400X150 | m | 400 |  |  | 含转接头等安装附件
5 | 电力桥架 | 200X100 | m | 200 |  |  | 含转接头等安装附件
6 | LED 方形面板灯 | 220V 36W | 个 | 50
7 | 应急LED 方形面板灯 | 220V 36W | 个 | 8
8 | 单管 LED 灯 | 220V 18W | 个 | 80
9 | 单管LED 灯（三防） | 220V 18W | 个 | 8
10 | 应急单管 LED 灯 | 220V 18W | 个 | 25
11 | 双管 LED 灯 | 220V 36W | 个 | 80
12 | 应急双管 LED 灯 | 220V 36W | 个 | 30
13 | 璧装单管 LED 灯 | 220V 18W | 个 | 50
14 | LED 筒灯 | 1x18W | 个 | 80
15 | LED 吸顶灯 | 1x18W | 个 | 100
16 | 单向疏散指示灯 | 36V 1W | 个 | 90
17 | 双向疏散指示灯 | 36V 1W | 个 | 15
18 | 安全出口标志灯 | 36V 1W | 个 | 6
19 | 疏散出口标志灯 | 36V 1W | 个 | 40
20 | 楼层标志灯 | 36V 1W | 个 | 18
21 | 双面多信息复合标志灯具 | 36V 1W | 个 | 20
22 | 疏散照明灯 | 36V 5W | 个 | 80
23 | 单控开关 | 250V 10A | 个 | 140
24 | 防溅单控开关 | 250V 10A | 个 | 50
25 | 双控开关 | 250V 10A | 个 | 30
26 | 声光感应开关 | 250V 10A | 个 | 36
27 | 阻燃电力电缆 | WDZB1-YJY23-4x185+1x95 | 米 | 400
28 | 阻燃电力电缆 | WDZB1-YJY23-4x150+1x70 | 米 | 2100
29 | 阻燃电力电缆 | WDZB1-YJY23-4x120+1x70 | 米 | 600
30 | 阻燃电力电缆 | WDZB1-YJY23-4x95+1x50 | 米 | 50
31 | 阻燃电力电缆 | WDZB1-YJY-4x95+1x50 | 米 | 290
32 | 阻燃电力电缆 | WDZB1-YJY23-4x70+1x35 | 米 | 30
33 | 阻燃电力电缆 | WDZB1-YJY23-3x70+2x35 | 米 | 300
34 | 阻燃电力电缆 | WDZB1-YJY23-3x50+2x25 | 米 | 100
35 | 阻燃电力电缆 | WDZB1-YJY-4x35+1x16 | 米 | 150
36 | 阻燃电力电缆 | WDZB1-YJY-3x35+2x16 | 米 | 700
37 | 阻燃电力电缆 | WDZB1-YJY-3x25+2x16 | 米 | 30
38 | 阻燃电力电缆 | WDZB1-YJY-4x25+1x16 | 米 | 30
39 | 阻燃电力电缆 | WDZB1-YJY-5x16 | 米 | 500
40 | 阻燃电力电缆 | WDZB1-YJY-5x10 | 米 | 100
41 | 阻燃电力电缆 | WDZB1-YJY-5x6 | 米 | 100
42 | 阻燃电力电缆 | WDZB1-YJY-5x4 | 米 | 100
43 | 阻燃电力电缆 | WDZB1-YJY-4x16 | 米 | 50
44 | 阻燃电力电缆 | WDZB1-YJY-4x10 | 米 | 200
45 | 阻燃电力电缆 | WDZB1-YJY-4x6 | 米 | 100
46 | 阻燃电力电缆 | WDZB1-YJY-4x4 | 米 | 100
47 | 阻燃电力电缆 | WDZB1-YJY-3x6 | 米 | 200
48 | 阻燃电力电缆 | WDZB1-YJY-3x4 | 米 | 200
49 | 耐火电力电缆 | WDZB1N-YJY23-4x185+1x95 | 米 | 800
50 | 耐火电力电缆 | WDZB1N-YJY23-4x150+1x70 | 米 | 100
51 | 耐火电力电缆 | WDZB1N-YJY23-4x95+1x50 | 米 | 400
52 | 耐火电力电缆 | WDZB1N-YJY23-3x70+2x35 | 米 | 50
53 | 耐火电力电缆 | WDZB1N-YJY23-4x70+1x35 | 米 | 100
54 | 耐火电力电缆 | WDZB1N-YJY23-4x50+1x25 | 米 | 50
55 | 耐火电力电缆 | WDZB1N-YJY23-3x50+2x25 | 米 | 50
56 | 耐火电力电缆 | WDZB1N-YJY-3x35+2x16 | 米 | 100
57 | 耐火电力电缆 | WDZB1N-YJY-4x35+1x16 | 米 | 100
58 | 耐火电力电缆 | WDZB1N-YJY-3x25+2x16 | 米 | 50
59 | 耐火电力电缆 | WDZB1N-YJY-4x25+1x16 | 米 | 200
60 | 耐火电力电缆 | WDZB1N-YJY-5x16 | 米 | 650
61 | 耐火电力电缆 | WDZB1N-YJY-5x10 | 米 | 300
62 | 耐火电力电缆 | WDZB1N-YJY-5x6 | 米 | 120
63 | 耐火电力电缆 | WDZB1N-YJY-4x16 | 米 | 55
64 | 耐火电力电缆 | WDZB1N-YJY-4x10 | 米 | 150
65 | 耐火电力电缆 | WDZB1N-YJY-4x6 | 米 | 120
66 | 耐火电力电缆 | WDZB1N-YJY-4x4 | 米 | 200
67 | 耐火电力电缆 | WDZB1N-YJY-3x6 | 米 | 100
68 | 耐火电力电缆 | WDZB1N-YJY-3x4 | 米 | 100
69 | 阻燃控制电缆 | WDZB1-KYJYP23-4X1.5 | 米 | 400
70 | 阻燃控制电缆 | WDZB1-KYJYP23-9X1.5 | 米 | 200
71 | 耐火控制电缆 | WDZB1N-KYJYP23-7X1.5 | 米 | 100
72 | 耐火控制电缆 | WDZB1N-KYJYP23-9X1.5 | 米 | 100
73 | 耐火控制电缆 | WDZB1N-KYJYP23-10X1.5 | 米 | 10
74 | 耐火控制电缆 | WDZB1N-KYJYP23-12X1.5 | 米 | 200
75 | 耐火控制电缆 | WDZB1N-KYJYP23-14X1.5 | 米 | 200
76 | 耐火控制电缆 | WDZB1N-KYJYP23-16X1.5 | 米 | 200
77 | 耐火控制电缆 | WDZB1N-KYJYP23-19X1.5 | 米 | 200
78 | 矿物绝缘电缆 | RTTYZ-5x6 | 米 | 200
79 | 矿物绝缘电缆 | RTTYZ-5x10 | 米 | 100
80 | 矿物绝缘电缆 | RTTYZ-5x16 | 米 | 200
81 | 矿物绝缘电缆 | RTTYZ-3x25+2x16 | 米 | 220
82 | 矿物绝缘电缆 | RTTYZ-4x35+1x16 | 米 | 100
83 | 矿物绝缘电缆 | RTTYZ-4x50+1x25 | 米 | 100
84 | 矿物绝缘电缆 | RTTYZ-4x70+1x35 | 米 | 50
85 | 矿物绝缘电缆 | RTTYZ-4x95+1x50 | 米 | 400
86 | 矿物绝缘电缆 | RTTYZ-4x150+1x70 | 米 | 50
87 | 矿物绝缘电缆 | RTTYZ-4x185+1x95 | 米 | 50
88 | 电力电线 | WDZB1N-BYJ-3X2.5 | m | 2500
89 | 电力电线 | WDZB1N-BYJ-4X2.5 | m | 2000
90 | 电力电线 | WDZB1N-BYJ-4X4 | m | 500
91 | 电力电线 | WDZB1N-BYJ-3X4 | m | 700
92 | 电力电线 | WDZB1-BYJ-3X2.5 | m | 11000
93 | 电力电线 | WDZB1-BYJ-3X4 | m | 12000
94 | 电力电线 | WDZB1-BYJ-3X6 | m | 400
95 | 电力电线 | WDZB1-BYJ-5X6 | m | 1800
96 | 电力电线 | WDZB1-BYJ-3X10 | m | 300
97 | 低烟无卤阻燃耐火屏蔽双绞电线 | WDZB1N-RYSP 2x2.5 | m | 2500
98 | 低烟无卤阻燃耐火屏蔽双绞电线 | WDZB1N-RYSP 2x4 | m | 2000
99 | 通信干线 | WDZB1N-RYSP-2X1.5 | m | 800
100 | 多联空调室内外机连接线 | 1.5mm²二芯屏蔽线 | 米 | 300
101 | 多联空调遥控器线路 | 0.75mm²二芯线 | 米 | 200
102 | 空调控制线缆 | 1.0mm²二芯线 | 米 | 200
103 | 空调控制线缆 | 1.0mm²四芯绞线 | 米 | 100
104 | 消防电源控制缆 | WDZB1N-RYYSP-2X1.5 | 米 | 1000
105 | 镀锌钢管 | SC100 | 米 | 100
106 | 镀锌钢管 | SC80 | 米 | 100
107 | 镀锌钢管 | SC50 | 米 | 200
108 | 镀锌钢管 | SC32 | 米 | 300
109 | 镀锌钢管 | SC25 | 米 | 2000
110 | 镀锌钢管 | SC20 | 米 | 3500
111 | 紧定钢管 | JDG20 | 米 | 2100
112 | 硬碳酸酯管 | PC25 | 米 | 600
113 | 硬碳酸酯管 | PC32 | 米 | 100
114 | 电缆支架 |  | 套 | 160
115 | 防火封堵 |  | 吨 | 0.5
116 | 抗震支架 |  | 套 | 50
117 | 非磁性钢管 | φ80 | 米 | 100
118 | 非磁性钢管 | φ150 | 米 | 100
119 | 槽钢 | 16b# | 米 | 40
120 | 槽钢 | 10# | 米 | 30
121 | 等边角钢 | -50X50X5 L=100mm | 个 | 40
122 | 等边角钢 | -80X80X6 L=100mm | 个 | 45
123 | 膨胀螺栓 | M12 | 个 | 80
防雷接地及等电位
序号 | 名称 | 型号及规格 | 单位 | 数量 |  |  | 备注
1 | 接地端子箱 |  | 个 | 30
2 | 等电位联结端子箱 |  | 个 | 75
3 | 接地电缆 | WDZB-YJY-1X25 | 米 | 340
4 | 接地电缆 | WDZB-YJY-1X95 | 米 | 250
5 | 接地电缆 | WDZB-YJY-1X240 | 米 | 80
6 | 水平接地体 | 40x4 热镀锌扁钢 | m | 540
7 | 垂直接地体 | 50x50x5 热镀锌角钢，L=2500 | 根 | 30
8 | 钢管 | SC32 | m | 1600
9 | PE 管 | SC50 | m | 800
10 | 引下线 |  | 处 | 28
11 | 暗式断接卡盒 | 146 型 | 套 | 20
12 | 接闪器 | 热镀锌圆钢%%C12 | m | 540
13 | 重复接地 | R≤10 欧姆 | 处 | 1
门卫设备材料表
序号 | 名称 | 型号及规格 | 单位 | 数量 |  |  | 备注
1 | 动力照明配电箱 |  | 套 | 2
2 | 双管 LED 灯 | 220V 2x28w | 套 | 4
3 | 双联二三极暗装插座 | 250V 16A | 个 | 10
4 | 空调插座 | 250V 16A | 个 | 4
5 | 单控开关 | 250V 10A | 个 | 4
6 | 电力电线 | WDZB1-BYJ-3X2.5 | 米 | 300
7 | 镀锌钢管 | SC20 | 米 | 300
8 | 电力电缆 | WDZB1-YJY23-5X16 | 米 | 450
9 | 镀锌钢管 | SC50 | 米 | 100
10 | 等电位联结端子箱 |  | 个 | 75
11 | 接地电缆 | WDZB-YJY-1X25 | 米 | 340
12 | 水平接地体 | 40x4 热镀锌扁钢 | m | 100
13 | 垂直接地体 | 50x50x5 热镀锌角钢，L=2500 | 根 | 15
14 | 引下线 |  | 处 | 8
15 | 暗式断接卡盒 | 146 型 | 套 | 8
16 | 接闪器 | 热镀锌圆钢%%C12 | m | 100
17 | 重复接地 | R≤10 欧姆 | 处 | 2
电力外线设备材料表
序号 | 名称 | 型号及规格 | 单位 | 数量 |  |  | 备注
1 | 动力配电箱 |  | 个 | 2 |  |  | 含箱内安装附件
2 | 路灯 | 杆高 8 米，LED 120W | 套 | 40 |  |  | 含基础
3 | 钢管 | SC32 | m | 1100
4 | 钢管 | SC25 | m | 150
5 | 玻璃钢管 | Ф100 | m | 6000
6 | 玻璃钢管电缆排管包封 | 4xФ100 钢筋混凝土包封 | m | 200
7 | 玻璃钢管电缆排管包封 | 30xФ100 钢筋混凝土包封 | m | 100
8 | 电缆井 |  | 个 | 8
9 | 耐火电力电缆 | WDZB1-YJY23-4X185+1X95 | m | 400
10 | 阻燃电力电缆 | WDZB-YJY23-5x10 | m | 1100
11 | 电力电线 | WDZB1-BYJ-3X2.5 | 米 | 150