## Sheet1
报价单
序号 | 项目名称 | 补充特征 | 工程内容 | 单位 | 数量 | 材料费 | 施工费 | 合价 | 备注
一 | 管道防腐
1 | 管道除锈 | 1.管道抛丸除锈； 2.Sa2.5； 3.详见设计文件 | 1.除尘 2.除锈 3.管道标识移植、管道信息喷码 | ㎡ | 5420 |  |  | 0
2 | 管道防腐 | 1.名称：环氧富锌底漆（含锌量60%）； 2.干膜厚度：50um | 1.试块预制，漆膜测厚，含胶量测定 2.施工准备、运料、焊口清理、配置、涂刷、补口、管道标识 | ㎡ | 2200 |  |  | 0
3 | 管道防腐 | 1.名称：酚醛环氧高温漆； 2.干膜厚度：100um | 1.试块预制，漆膜测厚，含胶量测定 3.施工准备、运料、焊口清理、配置、涂刷、补口、管道标识 | ㎡ | 2200 |  |  | 0
4 | 管道防腐 | 1.名称：无机富锌底漆（含锌量60%）； 2.干膜厚度：70um | 1.试块预制，漆膜测厚，含胶量测定 4.施工准备、运料、焊口清理、配置、涂刷、补口、管道标识 | ㎡ | 24000 |  |  | 0
5 | 管道防腐 | 1.名称： 环氧云铁漆 2.干膜厚度：150um | 1.试块预制，漆膜测厚，含胶量测定 5.施工准备、运料、焊口清理、配置、涂刷、补口、管道标识 | ㎡ | 12000 |  |  | 0
6 | 管道防腐 | 1.名称：脂肪族聚氨酯漆； 2.干膜厚度：80um | 1.试块预制，漆膜测厚，含胶量测定 6.施工准备、运料、焊口清理、配置、涂刷、补口、管道标识 | ㎡ | 2000 |  |  | 0
7 | 环氧煤沥青特加强级防腐 | 五油三布 | 1.除锈 2.调配、涂刷或喷涂 | ㎡ | 2800 |  |  | 0
8 | 设备位号 | 1.名称：脂肪族聚氨酯漆； 2.干膜厚度：一遍 | 1.刻模具 2.调配、涂刷或喷涂 3.大型设备需喷涂两处 | 台 | 158 |  |  | 0
二 | 支吊架等防腐
1 | 除锈 | 1.除锈； 2.Sa2.5； 3.详见设计文件 | 1.除尘 2.除锈（支架预制完后焊口打磨，按防腐结构补底中面漆） | t | 69.5 |  |  | 0
2 | 底漆 | 环氧富锌底涂料70um，含锌量60% | 1.试块预制，漆膜测厚，含胶量测定 2.施工准备、运料、焊口清理、配置、涂刷、补口 | t | 69.5 |  |  | 0
3 | 中间漆 | 环氧云铁中间涂料110um | 1.试块预制，漆膜测厚，含胶量测定 3.施工准备、运料、焊口清理、配置、涂刷、补口 | t | 69.5 |  |  | 0
4 | 面漆 | 1.名称：脂肪族聚氨酯面漆； 2.干膜厚度：100um | 1.试块预制，漆膜测厚，含胶量测定 4.施工准备、运料、焊口清理、配置、涂刷、补口 | t | 69.5 |  |  | 0
三 | 钢结构防腐
1 | 面漆 | 1.名称：脂肪族聚氨酯面漆； 2.干膜厚度：100um | 1.试块预制，漆膜测厚，含胶量测定 2.施工准备、运料、焊口清理、配置、涂刷、补口（所有钢构连接焊接处打磨，按防腐结构补底中面漆）； 3、有防火涂料的需要再防火涂料施工完后施工面漆；面漆需与防火涂料做相容性试验； | t | 2290 |  |  | 0
合计
说明：
1、本工程包工包料，以上单价含9%增值税。
2、对于不同的材质及防腐要求的管材及管配件，乙方需在出厂前按甲方要求做通长色标；
3、报价需考虑所有材料（含甲供材料）转运装卸（甲供材料至防腐厂卸车、防腐完成装车运输至施工现场）等工作；
4、高处作业人员需配有高处作业证；
5、喷砂作业场地自行考虑；
6、报价需考虑化工厂生产厂区内施工降效问题、项目无法连续作业问题、每天施工前需开具作业票（包含动火票，高处作业票，吊装票等）；
7、报价需充分考虑完成防腐工程所需措施项目费用；
8、报价需考虑成品保护；
9、报价需考虑文明施工、夜间照明等措施费；
10、报价工程量为预估工作量，结算以现场实际完成工作量为准；