## Sheet1
管廊三标段栏杆工程量汇总
序号 |  | 管廊总长 | 栏杆总长 | 钢管ø42.4*3.2 | 角铁∠63*8 | 扁钢30*4 | 扁钢100*4 | 200mm角铁∠50*5 | 弯头ø42.4*3.2 | 备注1(栏杆) | 备注2
1 | S02（S12-18轴） | 61 | 122 | 122 | 158.6 | 244 | 244 | 24.4 |  | 仅1条走道两侧需要 | 栏杆高度为1.2m
2 | S01（S01-12轴） | 81.5 | 163 | 163 | 211.9 | 326 | 326 | 32.6 |  | 仅1条走道两侧需要 | 栏杆高度为1.2m
3 | N05（N38-47轴） | 96 | 192 | 192 | 249.6 | 384 | 384 | 38.4 |  | 仅1条走道两侧需要 | 81+7.5*2+8（N47-S01）
4 | N04（N27-38轴） | 90 | 180 | 180 | 234 | 360 | 360 | 36 |  | 仅1条走道两侧需要 | 栏杆高度为1.2m
5 | N03（N17-27轴） | 87 | 174 | 174 | 226.2 | 348 | 348 | 34.8 |  | 仅1条走道两侧需要 | 栏杆高度为1.2m
6 | N02（N09-17轴） | 63 | 126 | 126 | 163.8 | 252 | 252 | 25.2 |  | 仅1条走道两侧需要 | 栏杆高度为1.2m
7 | N01（N01-09轴） | 80.77 | 161.54 | 161.54 | 210.002 | 323.08 | 323.08 | 32.308 |  | 仅1条走道两侧需要 | 栏杆高度为1.2m
8 | P02（P08-18轴） | 78 | 156 | 156 | 202.8 | 312 | 312 | 31.2 |  | 仅1条走道两侧需要 | 5+68+5
9 | P01（P01-08轴） | [5 empty] | 0 | 0 |  | 图纸未出, | 栏杆高度为1.2m
| U管廊 | [8 empty] | 图纸未出,
10 | K04（K30-35轴） | 41.9 | 41.9 | 41.9 | 54.47 | 83.8 | 167.6 | 25.14 |  | 仅1条走道 单 侧需要 | 栏杆高度为1.2m
11 | K04（K24-30轴） | 49.1 | 196.4 | 196.4 | 255.32 | 392.8 | 196.4 |  |  | 2条走道两侧均需要? | 栏杆高度为1.2m
12 | K03（K19-24轴） | 48 | 192 | 192 | 249.6 | 384 | 192 |  |  | 2条走道两侧均需要? | 栏杆高度为1.2m
13 | K03（K16-19轴） | 21 | 42 | 42 | 54.6 | 84 | 42 |  |  | 1条走道两侧需要 | 栏杆高度为1.2m
14 | K02（K12-16轴） | 36 | 72 | 72 | 82.8 | 144 | 72 |  |  | 1条走道两侧需要 | 栏杆高度为1.05m
15 | K01（K01-12轴） | 93 | 186 | 186 | 213.9 | 372 | 186 |  |  | 1条走道两侧需要 | 栏杆高度为1.05m
16 | R01（R01-08轴） | 70 | 140 | 140 | 161 | 280 | 140 |  |  | 1条走道两侧需要 | 栏杆高度为1.05m
17 | R02（R08-15轴） | 70 | 140 | 140 | 161 | 280 | 140 |  |  | 1条走道两侧需要 | 栏杆高度为1.05m
18 | R02（R101-103轴） | 22 | 44 | 44 | 50.6 | 88 | 44 |  |  | 1条走道两侧需要 | 栏杆高度为1.05m
19 | 直爬梯休息平台 |  | 350 | 350 | 455 | 700 | 350 |  |  | 预估 | 栏杆高度按1.2m算
20 | 合计长度（m) | 1088.27 | 2678.84 | 2678.84 | 3395.192 | 5357.68 | 4079.08 | 280.048 | 90度的60个，45度的32个
21 | 总重(kg) |  |  | 8285.6521 | 25362.0842 | 5046.9346 | 12808.3112 | 1044.579 |  |  | 52547.5612