## 汇总表
厦门荣佳-百信AI智慧科技产业园主体结构工程量清单
工程名称：荣佳百信AI科技产业园 单位：元
序号 | 分析名称 | 单位 | 建筑总平 | 综合单价 | 合价 | 备注
1 | 泥水地下室 | 项 | 22025.28
2 | 泥水上部 | 项 | 86912.813
3 | 钢筋地下室 | t | 3839.85
4 | 钢筋上部 | t | 6069.5691
5 | 钢筋接头 | 个 | 122816.1
6 | 砼浇捣地下室 | m3 | 30239.187
7 | 砼浇捣上部 | m3 | 35282.368
地下室防水
1 | 4.0厚SBS改性沥青耐根穿刺防水卷材 | m2 | 3770.28
2 | 2.0厚自粘聚合物改性沥青防水卷材（无胎） (自粘法一层 平面) | m2 | 4396.902
3 | 2.0厚自粘聚合物改性沥青防水卷材（无胎） (自粘法2层 平面) | m2 | 7806.726
4 | 非固化橡胶沥青防水涂料 (2mm厚 平面) | m2 | 12203.628
5 | 1.5厚自粘聚合物改性沥青防水卷材（无胎） (自粘法2层 平面) | m2 | 26774.43
6 | 1.5厚自粘聚合物改性沥青防水卷材（无胎） (自粘法2层 立面) | m2 | 27421.92
7 | 聚合物水泥防水涂料 (1.5mm厚 平面) | m2 | 27519.44
8 | 聚合物水泥防水涂料 (1.5mm厚 立面) | m2 | 25917.31
9 | 桩头防水 部位：桩头 1. 20mm厚1：2聚合物水泥防水砂浆 2.水泥基渗透结晶型防水涂料 | m2 | 459.68
11 | 聚合物防水砂浆楼地面 (6mm厚) | m2 | 706.19
上部防水
1 | 2.0厚自粘聚合物改性沥青防水卷材(无胎) (自粘法2层 平面) | m2 | 11002.4963
2 | 非固化橡胶沥青防水涂料 (2mm厚 平面) | m2 | 11002.4963
3 | 聚合物水泥防水涂料 (1.5mm厚 平面) | m2 | 8222.85
4 | 聚合物水泥防水涂料 (1.5mm厚 立面) | m2 | 23680.89
5 | 屋面檐沟1：3防防水砂浆（最薄30mm厚） | m2 | 704.26
6 | 1:3防水砂浆 (掺防水剂 25mm厚) | m2 | 424.13
7 | 1:2防水砂浆 (掺防水剂 20mm厚) | m2 | 262.73
合计 |  |  |  |  | 0
| 税金 |  |  |  | 0
| 含税总价 |  |  |  | 0

## 分项表
附件1、主体劳务单价表
工程名称： 荣佳百信AI科技产业园 单位：元
序号 | 分析名称 | 单位 | 工程量 | 1# | 2# | 3# | 5# | 6# | 7# | 8# | 人工费单价 | 合计 | 施工工作内容
一 | 地下室劳务分项价（仅作为进度款排款依据和签证变更计价）
1 | 地下室砖胎膜（粉煤灰烧结多孔砖） | m3 | 1102.32 | [8 empty] | 0 | 砖砌体单价包括但不仅限于以下主要工作内容 1）砖墙施工墙位前放线，预制砼砖、门窗过梁预制安装、门窗洞口固定件砼预埋件的预制安装； 2）砌筑砖墙时使用半砖上墙必须用切割； 3）砌砖后必须双面勾缝； 4）砖砌体的养护湿润和所有用具的清理； 5）砖墙砌筑所需要的内脚手架、架板、水管、铝合金压条等所有工具； 6）砖墙砌筑前后卫生、砼浆清理； 7）配合水电安装预留和墙体、粉刷修复； 8)通长拉结筋安装等； 9）其他未尽事宜详图纸、本合同和业主文件要求； 10)外墙后浇带砌砖。
| 砖模水泥砂浆找平抹灰（20mm厚） | m2 | 3950.0456 | [8 empty] | 0
| 地下室煤矸石烧结多孔砖 | m3 | 1269.12 | [8 empty] | 0
3 | 地下室实心砖墙 | m3 | 21.97 | [8 empty] | 0 |  | #REF!
4 | 地下室零星砌砖 | m3 | 0.83 | [8 empty] | 0
5 | 地下室主体混凝土（筏板柱梁墙板等） | m3 | 29941.05 | [8 empty] | 0 | 1.包工包辅材包机具2.砼成型后的日常养护工作费用为1元/m3已包含在综合单价内，若乙方养护不到位（养护情况根据现场人员评价及砼强度检测等级进行综合评估）将扣除该费用，合同内约定的属于乙方范围的工作内容（含零星）均已包含在合同综合单价内，不再另行计价。混凝土浇筑完并拆除模板后，必须清理干净楼层移交项目管理部，如未按项目要求清理，按清单单价扣除2元/m3进行结算。 | #REF!
6 | 地下室零星砼构件浇筑(二次构件) | m3 | 193.73 | [9 empty] | 零星砼构件浇筑单价包括但不仅限于以下主要工作内容 1）零星砼构件放线、凿毛、清扫、冲洗、浇筑； 2）零星砼构件浇筑的养护湿润和所有用具的清理； 3）零星砼构件浇筑所需要的内脚手架、架板、水管、铝合金压条等所有工具； 4）零星砼构件浇筑前后卫生、砼浆清理； 5）配合水电安装预留和墙体、粉刷修复； 6)通长拉结筋安装等； 7）素砼反口、门窗套、构造柱、过梁、圈梁、门槛、C20砼墙、砼门跺、栏杆底座、栏板、设备基础、截水沟及排水沟小型构件、沟盖板、室内井盖板、井圈、压顶、台阶、平板等零星砼； 8）其他未尽事宜详图纸、本合同和业主文件要求。 | #REF!
| 地下室钢筋 | T | 3657 | [8 empty] | 0
| 钢筋接头 | 个 | 34790 | [8 empty] | 0
| 砌块墙钢丝网加固 | m2 | 7003.67 | [8 empty] | 0
7 | 屋面
8 | 地下室顶板70厚C20细石混凝土保护层, 内配Φ6@200x200钢筋网片设20宽分仓缝，双向间距≤6m，缝内嵌填防水油膏 | m2 | 11264.11 | [8 empty] | 0 | 细石砼找平、保护层单价包括但不仅限于以下主要工作内容 1)细石砼原浆收光； 2）细石砼养护湿润和所有用具的清理； 3）细石砼施工所需要的铁锹、铝合金压条等所有工具； 4）细石砼施工前后卫生、砼浆清理； 5）细石砼伸缩缝施工； 6）钢筋网片绑扎、铺放； 7）其他未尽事宜详图纸、本合同和业主文件要求。 | #REF!
| 30厚挤塑型聚苯聚乙烯泡沫板（容重≥30kg/m³）保护层 | m2 | 4562.2081 | [8 empty] | 0
| 其他保温 (墙、柱保温 聚苯乙烯泡沫塑料板（10mm厚)) | m2 | 8.92 | [8 empty] | 0
9 | 楼地面
10 | 地下室底板、承台、基础梁、地梁及承台侧壁（水泥砂浆保护层） | m2 | 49634.14 | [8 empty] | 0 | 包工包机具包辅材；仅水泥、砂、商品砼甲供，其余全部乙供；
11 | 细石混凝土楼地面 综合各种厚度、部位、 细石混凝土,含随打随抹光、浮浆处理 | m2 | 661.4 | [8 empty] | 0 | 包工包机具包辅材；仅水泥、砂、商品砼甲供，其余全部乙供；
13 | 卵石垫层（300厚粒径10-40卵石灌M2.5混合砂浆） | m3 | 128.775 | [8 empty] | 0 | 包工包机具包辅材；仅水泥、砂甲供，其余全部乙供；
14 | 细石混凝土垫层 | m3 | 177.646 | [8 empty] | 0 | 包工包机具包辅材；仅水泥、砂、商品砼甲供，其余全部乙供；
| 细石混凝土楼地面 | m2 | 1221.87 | [8 empty] | 0
| 金刚砂楼地面 1、85厚C30耐磨混凝土，内配Φ10@250双向钢筋网，表面均匀铺撒金刚砂（5KG/m²），随捣随抹，刷固化剂，打磨压光（防滑），设分仓缝 2、防潮防渗排水层:1.5厚PED15高分子防护排水异型片(须能满足汽车等荷载要求) (杯口直径75mm,凸杯向下且杯高15mm) 3、现浇防水混凝土底板,随捣随抹平 | m2 | 17997.59 | [8 empty] | 0
15 | 水泥砂浆楼地面 综合各种厚度、部位,含随打随抹光、浮浆处理 | m2 | 1760.55 | [8 empty] | 0 | 包工包机具包辅材；仅水泥、砂、商品砼甲供，其余全部乙供；
16 | 平面砂浆找平层 | m2 | 455.04 | [8 empty] | 0 | 包工包机具包辅材；仅水泥、砂、商品砼甲供，其余全部乙供；
17 | 块料楼地面 综合考虑基础清理、底层干硬性水泥砂浆铺筑、表面撒水泥粉、面层聚合物水泥砂浆铺砌、水泥浆防护层一道(内掺建筑胶)、水泥粘贴剂制作、地砖粘贴（综合考虑地砖规格型号），完成后面层清洁，工完料清；具体详见图纸设计说明 | m2 | 551.23 | [8 empty] | 0 | 包工包辅材包机具（仅水泥、砂、面砖甲供）
18 | 防静电水泥砂浆楼地面 | m2 | 136.37 | [8 empty] | 0 | 包工包机具包辅材；仅水泥、砂甲供，其余全部乙供；
19 | 块料踢脚线 | m2 | 478.92 | [8 empty] | 0 | 包工包辅材包机具（仅水泥、砂、面砖甲供）
20 | 墙面
21 | 内墙水泥砂浆抹灰(含喷界面剂等) | m2 | 23150.43 | [8 empty] | 0 | 内墙抹灰单价包括但不仅限于以下主要工作内容 1)不同材料交界处墙面挂钢丝网或纤维网； 2）公共部位满挂钢丝网； 3）水泥砂浆找平； 4）抹灰施工所需要的内脚手架、架板、铁锹、铝合金压条等所有工具； 5）抹灰施工前后卫生、砼浆清理； 6）其他未尽事宜详图纸、本合同和业主文件要求。
22 | 随砌随抹20厚1：2水泥砂浆 | m2 | 2782.86 | [8 empty] | 0 | 随砌随抹单价包括但不仅限于以下主要工作内容 1）砖墙施工墙位前放线； 2）砌筑砖墙时使用半砖上墙必须用切割； 3）砌砖抹灰同步施工； 4）砖砌体的养护湿润和所有用具的清理； 5）砖墙抹灰砌筑所需要的内脚手架、架板、水管、铝合金压条等所有工具； 6）砖墙砌筑、抹灰前后卫生、砼浆清理； 7）其他未尽事宜详图纸和业主文件要求。
23 | 内墙（消火栓背面）1.面层厚度、砂浆配合比:钢板网加C20细石混凝土浇注抹平 | m2 | 62.16 | [8 empty] | 0 | 包工包机具包辅材；仅水泥、砂、商品砼甲供，其余全部乙供
24 | 内墙贴砖（1.墙体类型:钢筋混凝土墙、砌体墙 2.5厚面砖,白水泥擦缝 3.4厚专用瓷砖胶粘结层,挤揉压实） | m2 | 441.03 | [8 empty] | 0 | 包工包机具包辅材；仅水泥、砂、面砖甲供，其余全部乙供（勾缝剂、益胶泥、分格缝填充材料等材料）；
25 | 外墙抹灰（采光井）含界面剂等 | m2 | 484.28 | [8 empty] | 0 | 外墙水泥砂浆单价包括但不仅限于以下主要工作内容 1）水泥砂浆找平抹光，挂钢丝网(含基层清理、喷界面剂、添加剂等)； 2）抹灰施工所需要的脚手架、架板、铁锹、铝合金压条等所有工具； 3）抹灰施工前后卫生、砼浆清理； 4）其他未尽事宜详图纸、本合同和业主文件要求。
26 | 外墙找平（DP M15砂浆局部找平） | m2 | 4562.21 | [8 empty] | 0 | 包工包机具包辅材；仅水泥、砂、商品砼甲供，其余全部乙供
32 | 至竣工验收前所有部位过程的卫生清理、垃圾清运至甲方指定地点（不仅包含主体结构验收前卫生清理、竣工预验收及竣工验收前卫生清理，过程行政部门检查的卫生清理）（工程量按地下室建筑面积计算）--地下室 | m2 | 22025.28 | [8 empty] | 0 |  | #REF!
二 | 上部劳务分项价（仅作为进度款排款依据和签证变更计价） | [12 empty] | #REF!
33 | 室内回填土 | m3 | 6130.43 | 1646.69 | 952.87 | 1386.82 | 951.33 | 1188.74 | 1.99 | 1.99 |  | 0 | 室内回填土单价包括但不仅限于以下主要工作内容 1) 回填土填充找平、夯实（含机械设备）； 2）回填土所有用具的清理； 3）回填土施工所需要的铁锹、斗车等所有工具； 4）回填土施工前后卫生清理； 5）其他未尽事宜详图纸、本合同和业主文件要求。 | #REF!
34 | 上部煤矸石烧结多孔砖 | m3 | 2088.32 | 209.94 | 158.22 | 207.82 | 286.82 | 1212.48 | 6.52 | 6.52 |  | 0 | 砖砌体单价包括但不仅限于以下主要工作内容 1）砖墙施工墙位前放线，预制砼砖、门窗过梁预制安装、门窗洞口固定件砼预埋件的预制安装； 2）砌筑砖墙时使用半砖上墙必须用切割； 3）砌砖后必须双面勾缝； 4）砖砌体的养护湿润和所有用具的清理； 5）砖墙砌筑所需要的内脚手架、架板、水管、铝合金压条等所有工具； 6）砖墙砌筑前后卫生、砼浆清理； 7）配合水电安装预留和墙体、粉刷修复； 8)通长拉结筋安装等； 9）其他未尽事宜详图纸、本合同和业主文件要求。 | #REF!
35 | 上部蒸压加气混凝土砌块 | m3 | 5858.69 | 720.81 | 579.19 | 710.97 | 629.73 | 3216.17 | 0.91 | 0.91 |  | 0
36 | 耐火砖（垃圾道、通风道、烟道） | m3 | 73.34 | 1#: 21.73; 6#: 51.61 |  | 0
37 | 水泥实心砖 | m3 | 129.06 | 28.04 | 19.92 | 23.05 | 11.96 | 45.85 | 0.17 | 0.07 |  | 0
38 | 零星砌砖 | m3 | 7.74 | 0.42 | 0.69 | 0.63 | 0.21 | 3.2 | 2.04 | 0.55 |  | 0
39 | 上部主体混凝土（柱梁墙板等） | m3 | 32074.88 | 7729.17 | 4854.15 | 6326.79 | 5100.73 | 7943.46 | 57.6 | 62.98 |  | 0 | 1.包工包辅材包机具2.砼成型后的日常养护工作费用为1元/m3已包含在综合单价内，若乙方养护不到位（养护情况根据现场人员评价及砼强度检测等级进行综合评估）将扣除该费用，合同内约定的属于乙方范围的工作内容（含零星）均已包含在合同综合单价内，不再另行计价。混凝土浇筑完并拆除模板后，必须清理干净楼层移交项目管理部，如未按项目要求清理，按清单单价扣除2元/m3进行结算。
| 上部钢筋 | T | 5780.542 | 1431.995 | 813.418 | 1105.792 | 897.827 | 1512.168 | 9.928 | 9.414 |  | 0
| 钢筋连接 | 个 | 76861 | 18719 | 10082 | 14010 | 11235 | 22447 | 184 | 184 |  | 0
40 | 上部零星砼构件浇筑(素砼反口、构造柱、门垛、墙垛、过梁、压顶、圈梁、栏杆基座、幕墙基座、墙下基脚、门槛、设备基础等所有二次构件)-并入砖墙计算 | m3 | 1354.75 | 222.42 | 173.62 | 133.63 | 158.22 | 663.72 | 1.57 | 1.57 |  | 0 | 零星砼构件浇筑单价包括但不仅限于以下主要工作内容 1）零星砼构件放线、凿毛、清扫、冲洗、浇筑； 2）零星砼构件浇筑的养护湿润和所有用具的清理； 3）零星砼构件浇筑所需要的内脚手架、架板、水管、铝合金压条等所有工具； 4）零星砼构件浇筑前后卫生、砼浆清理； 5）配合水电安装预留和墙体、粉刷修复； 6)通长拉结筋安装等； 7）素砼反口、门窗套、构造柱、过梁、圈梁、门槛、C20砼墙、砼门跺、栏杆底座、栏板、设备基础、截水沟及排水沟小型构件、沟盖板、室内井盖板、井圈、压顶、台阶、平板等零星砼； 8）其他未尽事宜详图纸、本合同和业主文件要求。 | #REF!
41 | 屋面
42 | 屋面40厚C20细石混凝土保护层,内置双向Φ4@150钢筋网(四周和每开间设分仓缝,缝宽20mm,纵横间距≤6m,缝内油膏嵌实) | m2 | 9290.2 | 2453.63 | 1534.6 | 1888.84 | 1464.59 | 1890.12 | 29.21 | 29.21 |  | 0 | 细石砼找平、保护层单价包括但不仅限于以下主要工作内容 1)细石砼原浆收光； 2）细石砼养护湿润和所有用具的清理； 3）细石砼施工所需要的铁锹、铝合金压条等所有工具； 4）细石砼施工前后卫生、砼浆清理； 5）细石砼防水层收头、伸缩缝施工； 6）钢筋网片绑扎、铺放； 7）其他未尽事宜详图纸、本合同和业主文件要求。 | #REF!
43 | 20厚DS M15砂浆(1:3水泥砂浆)找平层 | m2 | 9290.2 | 2453.63 | 1534.6 | 1888.84 | 1464.59 | 1890.12 | 29.21 | 29.21 |  | 0 | 包工包机具包辅材；仅水泥、砂甲供，其余全部乙供；
44 | LC5.0轻集料混凝土找坡层,最薄处30厚 | m3 | 1292.871 | 353.32 | 220.98 | 304.103 | 210.901 | 195.155 | 4.206 | 4.206 |  | 0 | 包工包机具包辅材；仅水泥、砂甲供，其余全部乙供；
45 | 屋面屋面天沟、檐沟防水（1.10厚防滑地砖,DTG砂浆勾缝 2.20厚DS M20聚合物水泥砂浆(1:2.5水泥砂浆)粘结层 3.最薄处30厚1:3水泥防水砂浆找平找坡层(1%坡度) 4.沥青油毡隔离层） | m2 | 704.26 | 73.99 | 75.05 | 413.41 | 53.51 | 88.3 |  |  |  | 0 | 包工包机具包辅材；仅水泥、砂甲供，其余全部乙供；
46 | 屋面保温屋面铺挤塑聚苯板 | m2 | 9343.71 | 2453.63 | 1534.6 | 1888.84 | 1518.1 | 1890.12 | 29.21 | 29.21 |  | 0 | 铺贴挤塑板单价包括但不仅限于以下主要工作内容 1)铺贴挤塑板； 2）铺贴挤塑板施工所需要的切割、固定等所有工具； 3）铺挤塑板施工前后卫生、砼浆清理； 4）其他未尽事宜详图纸、本合同和业主文件要求。
47 | 保温柱、梁1.保温隔热材料品种、规格及厚度:聚苯乙烯硬泡沫塑料板 | m2 | 130.67 | 16.84 | 16.67 | 5.64 | 7.77 | 83.73 | 0.01 | 0.01 |  | 0 | 铺贴挤塑板单价包括但不仅限于以下主要工作内容 1)铺贴挤塑板； 2）铺贴挤塑板施工所需要的切割、固定等所有工具； 3）铺挤塑板施工前后卫生、砼浆清理； 4）其他未尽事宜详图纸、本合同和业主文件要求。
| 水泥砂浆楼地面 | m2 | 1750.81 | 209.16 | 178.23 | 434.39 | 144.35 | 772.28 | 6.2 | 6.2 |  | 0
48 | 保温隔热墙面外墙内保温2.保温隔热材料品种、规格及厚度:25mm厚无机保温砂浆 3.加耐碱玻纤网布，锚栓固定 | m2 | 7568.62 | 6#: 7521.38; 7#: 23.62; 8#: 23.62 |  | 0 | 包工包机具包辅材；仅水泥、砂甲供，其余全部乙供；
49 | 屋面泛水 | m | 1589.08 | 225.71 | 585.02 | 206.98 | 155.14 | 351.29 | 32.47 | 32.47 |  | 0 | 女儿墙泛水单价包括但不仅限于以下主要工作内容 1) 镀锌垫片用水泥钉或者射钉钉进； 2）防水层保护措施； 3）施工所需要的垫片、钉枪、锤子等所有工具； 4）砂浆施工前后卫生、砼浆清理； 5）防水层收头、伸缩缝处理； 6）其他未尽事宜详图纸、本合同和业主文件要求。 | #REF!
50 | 楼地面
| 金刚砂楼地面 1.200厚C30细石混凝土，内配CФ10双向钢筋网@150x150,随打随抹光，表面均匀铺撒金刚砂，金刚砂用量5KG/m²，设6mx6m分仓缝，水泥砂浆填缝 2.200厚粒径10-40卵石（砾石）灌M2.5混合砂浆垫层 3.素土回填夯实，夯实系数>0.93 | m2 | 6726.48 | 1#: 2164.07; 2#: 1472.3; 3#: 1819.86; 5#: 1270.25 |  | 0
| 金刚砂楼地面 1.50厚C30细石混凝土，内配Ф6双向钢筋网@100x100,随打随抹光，表面均匀铺撒金刚砂，金刚砂用量5KG/m²，设6mx6m分仓缝，水泥砂浆填缝 2.水泥浆一道（内掺建筑胶） 3.现浇钢筋混凝土板，随捣随抹平 | m2 | 46518.93 | 1#: 16137.13; 2#: 8886.43; 3#: 12451.36; 5#: 9044.01 |  | 0
51 | 块料楼地面（DM-2） 10厚防滑地砖楼地面(30厚1:3干硬性水泥砂浆结合层)，白水泥勾缝，水泥浆一道（内掺建筑胶） | m3 | 23730.83 | 785.73 | 649.47 | 705.74 | 721.24 | 20868.65 |  |  |  | 0 | 包工包机具包辅材；仅水泥、砂、商品砼甲供，其余全部乙供
52 | [C20预拌非泵送普通混凝土] (垫层) | m2 | 387.844 | 15.278 | 4.88 | 19.012 | 12.67 | 335.28 | 0.362 | 0.362 |  | 0 | 包工包机具包辅材；仅水泥、砂甲供，其余全部乙供；
| 块料楼地面（DM-3） 300*300*10厚防滑地砖楼地面(30厚1:3干硬性水泥砂浆结合层)，白水泥勾缝 | m2 | 3261.95 | 430.76 | 245 | 256.28 | 437.52 | 1885.15 | 3.62 | 3.62 |  | 0
54 | 水泥砂浆楼地面（DM-4） 1:2.5水泥砂浆楼地面面层（20mm厚） | m2 | 842.82 | 1#: 84.83; 3#: 299.78; 5#: 336.04; 6#: 122.17 |  | 0 | 包工包机具包辅材；仅水泥、砂、商品砼甲供，其余全部乙供；
55 | 1:3水泥砂浆找平层（20mm厚），水泥浆一道（内掺建筑胶） | m2 | 3674.01 | 84.83 | 245 | 556.06 | 773.56 | 2007.32 | 3.62 | 3.62 |  | 0 | 包工包机具包辅材；仅水泥、砂甲供，其余全部乙供；
56 | [C20预拌非泵送普通混凝土] (地沟) | m3 | 1.509 | 1#: 0.423; 3#: 0.69; 5#: 0.396 |  | 0 | 包工包辅材包机具（仅水泥、砂、面砖甲供）
| 水泥砂浆楼地面（DM-5） 1:2.5水泥砂浆压线防滑面层（30mm厚），水泥浆一道（内掺建筑胶） | m2 | 538.46 | 97.29 | 102.99 | 136.47 | 58.65 | 143.06 |  |  |  | 0
| 细石混凝土楼地面（DM-6） 1.50厚C30细石砼压实抹光初凝阶段表面撒2~3厚金属防静电骨料，随打随抹光 2.水泥浆一道（内掺建筑胶） 3.100厚C20砼垫层，随捣随抹平 4.素土回填夯实，夯实系数>0.93 | m2 | 634.78 | 1#: 289.51; 3#: 230.68; 5#: 114.59 |  | 0
| 细石混凝土楼地面（DM-7） 1.50厚C30防油细石砼，随打随抹光，表面涂密封固化剂 2.水泥浆一道（内掺建筑胶） 3.100厚C20砼垫层，随捣随抹平 4.素土回填夯实，夯实系数>0.93 | m2 | 8.68 | 1#: 8.68 |  | 0
| 防静电活动地板（DM-8） 1.200高600x600x3防静电架空活动地板（防滑砖面层） 2.20厚1：2.5水泥砂浆压实赶光(掺5%的防水剂) 3.水泥浆一道（内掺建筑胶） 4.100厚C20砼垫层，随捣随抹平 5.素土回填夯实，夯实系数>0.93 | m2 | 43.795 | 6#: 43.795 |  | 0
| 块料楼地面（DM-9） 1.10厚防滑地砖,白水泥勾缝 2.30厚1:3干硬性水泥砂浆结合层 3.水泥浆一道（内掺建筑胶） 4.80厚C25细石混凝土，内配φ6双向钢筋网@100*100 5.100厚C20砼垫层，随捣随抹平 6..素土回填夯实，夯实系数>0.93 | m2 | 32.28 | 7#: 16.14; 8#: 16.14 |  | 0
58 | 上部块料踢脚线 | m2 | 3417.67 | 467.3 | 218.99 | 423.1 | 386.64 | 1921.1 | 0.27 | 0.27 |  | 0 | 包工包辅材包机具（仅水泥、砂、面砖甲供）
59 | 墙面
60 | 立面砂浆找平层（QM-1） 内墙面DP M5砂浆（1：1：6水泥石灰膏砂浆）找平抹灰（15mm厚） 砖墙、混凝土墙 | m2 | 83038.27 | 10032.86 | 6394.43 | 8644.08 | 9565.67 | 48389.71 | 5.76 | 5.76 |  | 0 | 内墙抹灰单价包括但不仅限于以下主要工作内容 1)不同材料交界处墙面挂钢丝网或纤维网； 2）公共部位满挂钢丝网； 3）水泥砂浆找平； 4）抹灰施工所需要的内脚手架、架板、铁锹、铝合金压条等所有工具； 5）抹灰施工前后卫生、砼浆清理； 6）其他未尽事宜详图纸、本合同和业主文件要求。 | #REF!
61 | 立面砂浆找平层（QM-2） 内墙面DP M15砂浆（1：3水泥砂浆）找平抹灰（15mm厚） 砖墙、混凝土墙 | m2 | 6249.01 | 567.2 | 268.53 | 535.97 | 581.99 | 4289.38 | 2.97 | 2.97 |  | 0 | 内墙抹灰单价包括但不仅限于以下主要工作内容 1)不同材料交界处墙面挂钢丝网或纤维网； 2）公共部位满挂钢丝网； 3）水泥石灰膏砂浆找平； 4）抹灰施工所需要的内脚手架、架板、铁锹、铝合金压条等所有工具； 5）抹灰施工前后卫生、砼浆清理； 6）其他未尽事宜详图纸、本合同和业主文件要求。 | #REF!
62 | 块料墙面（QM-2） （1.面层材料品种、规格、颜色:300*600*6厚陶瓷砖，DTG砂浆勾缝或白水泥勾缝 2.5厚瓷砖胶粘剂粘贴层） | m2 | 6336.95 | 567.2 | 349.39 | 472.2 | 652.84 | 4289.38 | 2.97 | 2.97 |  | 0 | 随砌随抹单价包括但不仅限于以下主要工作内容 1）砖墙施工墙位前放线； 2）砌筑砖墙时使用半砖上墙必须用切割； 3）砌砖抹灰同步施工； 4）砖砌体的养护湿润和所有用具的清理； 5）砖墙抹灰砌筑所需要的内脚手架、架板、水管、铝合金压条等所有工具； 6）砖墙砌筑、抹灰前后卫生、砼浆清理； 7）其他未尽事宜详图纸和业主文件要求。 | #REF!
63 | 墙面一般抹灰（QM-3） 内墙面水泥砂浆一般抹灰 (10+5mm厚) 砖墙、混凝土墙 | m2 | 4409.52 | 501.29 | 929.17 | 875.02 | 251.95 | 1852.09 |  |  |  | 0 | 包工包机具包辅材；仅水泥、砂、商品砼甲供，其余全部乙供
| 墙面一般抹灰（QM-4） 1.墙体类型:砖墙面 2.底层厚度、砂浆配合比:10厚DP M15砂浆（1：3水泥砂浆）打底扫毛 3.面层厚度、砂浆配合比:5厚DP M20砂浆（1：2.5水泥砂浆）找平抹光 |  | 68.84 | 1#: 68.84 |  | 0
64 | 随砌随抹20厚1：2水泥砂浆 | m2 | 16123.42 | 2537.05 | 1720.23 | 2020.19 | 2617.62 | 7228.33 |  |  |  | 0 | 包工包机具包辅材；仅水泥、砂、面砖甲供，其余全部乙供（勾缝剂、益胶泥、分格缝填充材料等材料）；
| 立面砂浆找平层（QM-5） 内墙面DP M15砂浆（1：3水泥砂浆）找平抹灰（10mm厚） 砖墙、混凝土墙 |  | 272.91 | 1#: 127.62; 3#: 145.29 |  | 0
65 | 立面砂浆找平层（WQ-1、WQ-3） 1.界面剂类型:聚合物水泥浆一道 2.找平层砂浆厚度、配合比:9厚1:3水泥砂浆打底扫毛或划出纹道 3.6厚聚合物水泥防水砂浆（干粉型） 4.6厚1：2.5水泥砂浆压实抹平 | m2 | 19647.04 | 3937.81 | 2143.77 | 3617.41 | 2844.71 | 6807.28 | 148.03 | 148.03 |  | 0 | 墙面贴砖单价包括但不仅限于以下主要工作内容 1) 贴砖粘接剂； 2）混凝土界面剂； 3）墙砖铺贴； 4)专用砂浆沟锋； 5）铺砖施工所需要的铁锹、靠尺等所有工具； 6）铺砖施工前后卫生、砼浆清理； 7）其他未尽事宜详图纸和业主文件要求。 | #REF!
66 | 立面砂浆找平层（WQ-2） 外墙面1:3水泥砂浆找平抹灰（9mm厚） 砖墙、混凝土墙 | m2 | 6908.46 | 616.84 | 471.08 | 1429.14 | 687.1 | 3662.1 | 21.1 | 21.1 |  | 0 | 外墙水泥砂浆单价包括但不仅限于以下主要工作内容 1）水泥砂浆找平抹光，挂钢丝网(含基层清理、喷界面剂、添加剂等)； 2）抹灰施工所需要的脚手架、架板、铁锹、铝合金压条等所有工具； 3）抹灰施工前后卫生、砼浆清理； 4）其他未尽事宜详图纸、本合同和业主文件要求。 | #REF!
| 块料墙面 外墙米白色仿石砖 (每块面积≤0.06m2 水泥砂浆粘贴) |  | 20.76 | 2#: 20.76 |  | 0
| 立面砂浆找平层 .面层厚度、砂浆配合比:钢板网加C20细石混凝土浇注抹平 |  | 260.4 | 55.44 | 41.16 | 41.16 | 33.6 | 89.04 |  |  |  | 0
| 砌块墙钢丝网加固 |  | 67011.58 | 13909.17 | 8416.5 | 7759.45 | 9389.26 | 27250.73 | 143.35 | 143.12 |  | 0
69 | 其他
70 | 散水 | m2 | 453.2 | 101.97 | 74.89 | 95.27 | 69.1 | 67.71 | 21.93 | 22.33 |  | 0 | 包工包机具包辅材；仅水泥、砂、商品砼甲供，其余全部乙供
71 | 坡道 | m2 | 724.09 | 121.7 | 85.18 | 96.7 | 47.15 | 370.51 |  | 2.85 |  | 0 | 包工包机具包辅材；仅水泥、砂、商品砼甲供，其余全部乙供；
72 | 电缆沟、地沟、明暗沟 | m | 807.99 | 94.03 | 170.06 | 68.76 | 142.75 | 258.63 | 36.55 | 37.21 |  | 0 | 包工包机具包辅材；仅水泥、砂、商品砼甲供，其余全部乙供；
73 | 屋面小型构件1.类型:反梁过水孔 2.规格:φ100 | 个 | 149 | 1#: 49; 3#: 4; 5#: 32; 6#: 64 |  | 0
74 | 屋面小型构件1.类型:溢流口 2.材质:UPVC排水管 3.规格:De150 | 个 | 47 | 1#: 19; 2#: 7; 3#: 11; 5#: 10 |  | 0
75 | 水簸箕 | 个 | 39 | 1#: 1; 5#: 32; 6#: 6 |  | 0 | 水簸箕单价包括但不仅限于以下主要工作内容 1）水簸箕安装； 2）施工前后卫生、清理； 3）其他未尽事宜详图纸、本合同和业主文件要求。 | #REF!
| (垫层) 部位:卫生间蹲位 详见16J914-1页XT19 1.垫层材料种类、配合比、厚度:轻骨料混凝土垫层 2.砖砌收边 | m3 | 45.98 | 4.7 | 4.54 | 12.35 | 7.86 | 15.23 | 0.65 | 0.65 |  | 0
| 垫层 垫层材料种类、配合比、厚度:轻骨料混凝土垫层 | m3 | 38.16 | 6#: 37.38; 7#: 0.39; 8#: 0.39 |  | 0
76 | 至竣工验收前所有部位过程的卫生清理、垃圾清运至甲方指定地点（不仅包含主体结构验收前卫生清理、竣工预验收及竣工验收前卫生清理，过程行政部门检查的卫生清理）（工程量按上部建筑面积计算）--上部 | m2 | 86912.81 | [8 empty] | 0 |  | #REF!
防水
地下室底板
| 4.0厚SBS改性沥青耐根穿刺防水卷材 | m2 | 3770.28 | [8 empty] | 0
| 2.0厚自粘聚合物改性沥青防水卷材（无胎） (自粘法一层 平面) | m2 | 12203.628 | [8 empty] | 0
| 非固化橡胶沥青防水涂料 (2mm厚 平面) | m2 | 12203.628 | [8 empty] | 0
| 1.5厚自粘聚合物改性沥青防水卷材（无胎） (自粘法2层 平面) 地下室底板 | m2 | 49634.14 | [8 empty] | 0
| 聚合物水泥防水涂料 (1.5mm厚 平面) | m2 | 49634.14 | [8 empty] | 0
| 桩头防水 部位：桩头 1. 20mm厚1：2聚合物水泥防水砂浆 2.水泥基渗透结晶型防水涂料 | m2 | 459.68 | [8 empty] | 0
地下室墙面、地面
| 1.5厚自粘聚合物改性沥青防水卷材（无胎）(自粘法2层 立面) 地下室墙面 | m2 | 4562.21 | [8 empty] | 0
| 防水砂浆 (掺防水剂 15mm厚) | m2 | 261.56 | [8 empty] | 0
| 聚合物水泥防水涂料 (1.5mm厚 立面) | m2 | 2466.21 | [8 empty] | 0
| 聚合物防水砂浆楼地面 (6mm厚) | m2 | 706.19 | [8 empty] | 0
| 聚合物水泥防水涂料 (1.5mm厚 平面) | m2 | 745.01 | [8 empty] | 0
上部防水
| 2.0厚自粘聚合物改性沥青防水卷材(无胎) (自粘法2层 平面) | m2 | 11002.4963 | [8 empty] | 0
| 非固化橡胶沥青防水涂料 (2mm厚 平面) | m2 | 11002.4963 | [8 empty] | 0
| 聚合物水泥防水涂料 (1.5mm厚 平面) | m2 | 8222.85 | [8 empty] | 0
| 聚合物水泥防水涂料 (1.5mm厚 立面) | m2 | 23680.89 | [8 empty] | 0
| 屋面檐沟1：3防防水砂浆（最薄30mm厚） | m2 | 704.26 | [8 empty] | 0
| 1:3防水砂浆 (掺防水剂 25mm厚) | m2 | 424.13 | [8 empty] | 0
| 1:2防水砂浆 (掺防水剂 20mm厚) | m2 | 262.73 | [8 empty] | 0
三 | 地下室劳务+上部劳务 | [12 empty] | #REF!
注： 1.以上综合单价已包含施工工序内容里面的所有工作。 2.以上综合单价包辅材、机具、工资涨跌及税费增减所有风险综合一次性单价包干，包含乙方人工工资、机械、工具、材料运输转运、制安、辅材等材料及其它乙方为保证施工质量、进度、安全文明施工的其它措施费用。 3.以上综合单价包含满足甲方与业主签订的建设工程施工合同、项目施工管控责任手册及市质安站五科发布的“现场质量、安全、文明施工指导（加强版）”要求的所有费用。 4.如因设计变更增减工程量，乙方应无条件接受增加或减少工程量项目的施工，并按报价表内所列分项综合单价进行增加或扣减。 5.以上综合单价包含承包方须缴纳的2.1%劳务管理费。 6.以上分项单价仅作为拨付进度款和签证变更的计算依据，不作为最终结算依据。