## 表3_单项工程造价汇总表_17取费(厦门2022)
表3
单项工程造价汇总表
工程名称：新建单项工程
序号 | 单 位 工 程 名 称 | 金额（元） | 其中
|  |  | 安全文明施工费（元） | 人工费 （元）
1 | 机场油库-安装 | 493319.87 | 3076.91 | 300086.82
2 | 航空加油站-安装 | 72484.66 | 452.09 | 42304.79
合 计 |  | 565804.53 | 3529 | 342391.61

## 表4_单位工程造价汇总表_17取费(厦门)
表4
单位工程造价汇总表
工程名称：新建单项工程_机场油库-安装
序号 | 汇 总 内 容 | 金额（元）
1 | 分部分项工程费 | 496272.86
1.1 | 油库-电气管线 | 42740.53
1.2 | 配电房-低压电气设备 | 2707.14
1.3 | 油库-给水 | 36475.15
1.4 | 油库-生活污水 | 171596.8
1.5 | 油库-雨水 | 11527.67
1.6 | 油库-雨水回用系统 | 1040.2
1.7 | 水罐区域-消防 | 78104.78
1.8 | 油罐区域-消防 | 119974.02
1.9 | 油库-自控管线 | 9258.08
1.11 | 油库-通信外线 | 1485
1.12 | 油库-监控 | 10062.91
1.13 | 油库-门禁系统 | 3771.79
1.14 | 消防泵棚-消防管道及设备 | 7528.79
2 | 措施项目费 | 4813.86
2.1 | 总价措施项目费 | 4813.86
2.1.1 | 安全文明施工费 | 3076.91
2.1.2 | 其他总价措施费 | 1736.95
2.2 | 单价措施项目费 | 0
3 | 其他项目费 | 0
3.1 | 暂列金额 | 0
3.2 | 专业工程暂估价 | 0
3.3 | 总承包服务费 | 0
4 | 投标下浮率 | 7766.85
合计=1+2+3-4 |  | 493319.87

## 表4_单位工程造价汇总表_17取费(厦门)_1
表4
单位工程造价汇总表
工程名称：新建单项工程_航空加油站-安装
序号 | 汇 总 内 容 | 金额（元）
1 | 分部分项工程费 | 72918.56
1.1 | 航空加油站-电缆 | 10855.76
1.2 | 航空加油站-给水 | 22435.12
1.3 | 航空加油站-生活污水 | 27408.66
1.4 | 航空加油站-通信外线 | 2970
1.5 | 航空加油站-监控 | 5293.48
1.6 | 航空加油站-火灾自动报警系统 | 3955.54
2 | 措施项目费 | 707.31
2.1 | 总价措施项目费 | 707.31
2.1.1 | 安全文明施工费 | 452.09
2.1.2 | 其他总价措施费 | 255.22
2.2 | 单价措施项目费 | 0
3 | 其他项目费 | 0
3.1 | 暂列金额 | 0
3.2 | 专业工程暂估价 | 0
3.3 | 总承包服务费 | 0
4 | 投标下浮率 | 1141.21
合计=1+2+3-4 |  | 72484.66

## 表5_分部分项工程量清单与计价表_17取费(厦门2022)
表5
分部分项工程量清单与计价表
工程名称：新建单项工程_机场油库-安装
序号 | 项目编码 | 项目名称 | 项目特征描述 | 计量 单位 | 工程量 | 金 额（元）
[6 empty] | 综合单价 | 合价
一 | 油库-电气管线
1 | 030408001001 | 电力电缆 | N-YJV-0.6/1kV 4×2.5 | m | 374.39 | 4.23 | 1583.67
2 | 030408001002 | 电力电缆 | N-YJV22-0.6/1kV 4×2.5 | m | 944.23 | 4.23 | 3994.09
3 | 030408001003 | 电力电缆 | ZC-YJV-0.6/1kV 4×2.5 | m | 175.8 | 4.23 | 743.63
4 | 030408001004 | 电力电缆 | ZC-YJV22-0.6/1kV-3x4 | m | 1985.74 | 4.23 | 8399.68
5 | 030408001005 | 电力电缆 | ZC-YJV22-0.6/1kV-4x4 | m | 493.04 | 4.23 | 2085.56
6 | 030408001006 | 电力电缆 | 1.电力电缆，N-YJV-0.6/1kV-4×4 | m | 221.25 | 4.23 | 935.89
7 | 030408001008 | 电力电缆 | 1.NH-YJV-0.6/1kV 5×4 | m | 70.53 | 4.85 | 342.07
8 | 030409008001 | 等电位端子箱、测试板 | 总等电位端子箱 | 台 | 1 | 52.8 | 52.8
9 | 030408006001 | 电力电缆头 | 1.名称:电力电缆终端头 2.规格:电缆截面≤10mm2 | 个 | 318 | 41.06 | 13057.08
10 | 030408006002 | 电力电缆头 | 1.名称:电力电缆终端头 2.规格:电缆截面≤16mm2 | 个 | 4 | 50.45 | 201.8
11 | 030408006003 | 电力电缆头 | 1.名称:电力电缆终端头 2.规格:电缆截面≤10mm2 五芯 | 个 | 6 | 51.32 | 307.92
12 | 030408006004 | 电力电缆头 | 1.名称:电力电缆终端头 2.规格:电缆截面≤16mm2 五芯 | 个 | 52 | 63.07 | 3279.64
13 | 030408006005 | 电力电缆头 | 1.名称:电力电缆终端头 2.规格:电缆截面≤50mm2 五芯 | 个 | 14 | 90.05 | 1260.7
14 | 030408006006 | 电力电缆头 | 1.名称:电力电缆终端头 2.规格:电缆截面≤70mm2 五芯 | 个 | 10 | 130.39 | 1303.9
15 | 030408006007 | 电力电缆头 | 1.名称:电力电缆终端头 2.规格:电缆截面≤120mm2 五芯 | 个 | 12 | 148.05 | 1776.6
小 计 | [6 empty] | 39325.03
二 | 配电房-低压电气设备
1 | 030409008002 | 等电位端子箱、测试板 | 总等电位端子箱 | 台 | 1 | 52.8 | 52.8
2 | 080807013001 | 防火堵洞(隔板)、孔洞封堵 | 1.防火堵料 墙体 | 处 | 7 | 44.62 | 312.34
3 | 030403006001 | 低压封闭式插接母线槽 | 1.低压母线桥 三相四线3000A | m | 25 | 93.68 | 2342
小 计 | [6 empty] | 2707.14
三 | 油库-给水
1 | 030807003001 | 电动闸阀 Z945X-16C DN150 （设备甲供） | 1.名称:电动闸阀（设备甲供） 2.连接形式:法兰连接 3.型号、规格:Z945X-16C DN80 4.电机接线:含电动机检查接线费用 5.其他:项目特征未明确的参考图纸及相关规范，结合现场实际进行施工，此项目未尽内容、但为完成该项目所必须的，请投标人在综合单价内考虑； | 个 | 1 | 56.62 | 56.62
2 | 030807003002 | 电动闸阀 Z945X-16C DN250 （设备甲供） | 1.名称:电动闸阀（设备甲供） 2.连接形式:法兰连接 3.型号、规格:Z945X-16C DN200 4.电机接线:含电动机检查接线费用 5.其他:项目特征未明确的参考图纸及相关规范，结合现场实际进行施工，此项目未尽内容、但为完成该项目所必须的，请投标人在综合单价内考虑； | 个 | 5 | 156.48 | 782.4
3 | 010404001001 | 垫层 | 1.材料品种、规格:200m砂垫层 | m3 | 261.35 | 31.1 | 8127.99
4 | 010103001001 | 回填方 | 1.密实度要求:夯填 2.填方材料品种:回填土 | m3 | 530.01 | 8.53 | 4520.99
5 | 010103002055 | 余方弃置 | 1.挖掘机装土方 | m3 | 1568.12 | 3.3 | 5174.8
6 | 031001007002 | 复合管 | 1.名称:钢骨架塑料复合管 2.介质:给水 3.材质、规格:DN200 4.连接形式:电熔连接 5.安装部位:详见设计图纸 6.压力试验及吹、洗设计要求:满足设计及规范要求 7.其他:项目特征未明确的参考图纸及相关规范，结合现场实际进行施工，此项目未尽内容、但为完成该项目所必须的，请投标人在综合单价内考虑； | m | 415.4 | 42.88 | 17812.35
小 计 | [6 empty] | 36475.15
四 | 油库-生活污水
1 | 030801001002 | 低压碳钢管 | 1.名称:无缝钢管（甲供） 2.介质:污水 3.材质、规格:DN100 4.连接形式:氩电联焊 5.防腐:3PE加强级外防腐甲供 6.压力试验及吹、洗设计要求:满足设计及规范要求 7.其他:项目特征未明确的参考图纸及相关规范，结合现场实际进行施工，此项目未尽内容、但为完成该项目所必须的，请投标人在综合单价内考虑； | m | 70.58 | 34.68 | 2447.71
2 | 030801001001 | 低压碳钢管 | 1.名称:无缝钢管（甲供） 2.介质:污水 3.材质、规格:DN200 4.连接形式:氩电联焊 5.防腐:3PE加强级外防腐甲供 6.压力试验及吹、洗设计要求:满足设计及规范要求 7.其他:项目特征未明确的参考图纸及相关规范，结合现场实际进行施工，此项目未尽内容、但为完成该项目所必须的，请投标人在综合单价内考虑； | m | 1017.18 | 50.43 | 51296.39
3 | 010101003001 | 挖沟槽土方 | 1.土壤类别:一、二类土 2.挖土深度:4m以内 | m3 | 2117.62 | 5.33 | 11286.91
4 | 010404001002 | 垫层 | 1.材料品种、规格:200m砂垫层 | m3 | 362 | 31.1 | 11258.2
5 | 010103001002 | 回填方 | 1.密实度要求:夯填 2.填方材料品种:回填土 | m3 | 4133.87 | 8.53 | 35261.91
6 | 010103002056 | 余方弃置 | 1.挖掘机装土方 | m3 | 5994.8 | 3.3 | 19782.84
7 | 020204019001 | 网框地漏 DN150 | 1.名称:网框地漏 2.型号、规格:DN200 | 套 | 1 | 77.41 | 77.41
8 | 030804001001 | 低压碳钢管件 | 1.材质:碳钢管件（甲供） 2.规格:DN100 3.连接形式:氩电联焊 4.补强圈材质、规格:3PE 加强级防腐甲供 | 个 | 7 | 97.73 | 684.11
9 | 030804001002 | 低压碳钢管件 | 1.材质:碳钢管件（甲供） 2.规格:DN200 3.连接形式:氩电联焊 4.补强圈材质、规格:3PE 加强级防腐甲供 | 个 | 102 | 197.26 | 20120.52
10 | 030804003005 | 低压不锈钢管件（甲供） | 1.材质:不锈钢 2.规格:DN80 3.焊接方法:氩电联焊 | 个 | 66 | 93.8 | 6190.8
11 | 031209002005 | 防腐蚀 | 1.材料:3PE 加强级防腐甲供 焊口补口 2.管外径:DN100 | 口 | 14 | 25 | 350
12 | 031209002006 | 防腐蚀 | 1.材料:3PE 加强级防腐甲供 焊口补口 2.管外径:DN200 | 口 | 204 | 50 | 10200
13 | 031209002004 | 防腐蚀 | 1.材料:3PE 加强级防腐甲供 焊口补口 2.管外径:DN80 | 口 | 132 | 20 | 2640
小 计 | [6 empty] | 171596.8
五 | 油库-雨水
1 | 030801001006 | 低压碳钢管 | 1.名称:无缝钢管（甲供） 2.介质:雨水 3.材质、规格:DN200 4.连接形式:氩电联焊 5.防腐:3PE加强级外防腐甲供 6.压力试验及吹、洗设计要求:满足设计及规范要求 7.其他:项目特征未明确的参考图纸及相关规范，结合现场实际进行施工，此项目未尽内容、但为完成该项目所必须的，请投标人在综合单价内考虑； | m | 53.9 | 50.43 | 2718.18
2 | 030801001007 | 低压碳钢管 | 1.名称:无缝钢管（甲供） 2.介质:雨水 3.材质、规格:DN400 4.连接形式:氩电联焊 5.防腐:3PE加强级外防腐甲供 6.压力试验及吹、洗设计要求:满足设计及规范要求 7.其他:项目特征未明确的参考图纸及相关规范，结合现场实际进行施工，此项目未尽内容、但为完成该项目所必须的，请投标人在综合单价内考虑； | m | 5.9 | 94.52 | 557.67
3 | 030804001003 | 低压碳钢管件 | 1.材质:碳钢管件（甲供） 2.规格:DN200 3.连接形式:氩电联焊 4.补强圈材质、规格:3PE 加强级防腐甲供 | 个 | 5 | 197.26 | 986.3
4 | 030804001004 | 低压碳钢管件 | 1.材质:碳钢管件（甲供） 2.规格:DN400 3.连接形式:氩电联焊 4.补强圈材质、规格:3PE 加强级防腐甲供 | 个 | 1 | 472.08 | 472.08
5 | 031209002007 | 防腐蚀 | 1.材料:3PE 加强级防腐甲供 焊口补口 2.管外径:DN200 | 口 | 10 | 50 | 500
6 | 031209002008 | 防腐蚀 | 1.材料:3PE 加强级防腐甲供 焊口补口 2.管外径:DN400 | 口 | 2 | 102 | 204
7 | 010101003002 | 挖沟槽土方 | 1.土壤类别:一、二类土 2.挖土深度:4m以内 | m3 | 136.87 | 5.33 | 729.52
8 | 010404001003 | 垫层 | 1.材料品种、规格:200m砂垫层 | m3 | 28.86 | 129.07 | 3724.96
9 | 010103001003 | 回填方 | 1.密实度要求:夯填 2.填方材料品种:回填土 | m3 | 79.29 | 8.53 | 676.34
10 | 010103002057 | 余方弃置 | 1.挖掘机装土方 | m3 | 290.49 | 3.3 | 958.62
小 计 | [6 empty] | 11527.67
六 | 油库-雨水回用系统
1 | 010404001004 | 垫层 | 1.材料品种、规格:200m砂垫层 | m3 | 17.26 | 31.1 | 536.79
2 | 010103001004 | 回填方 | 1.密实度要求:夯填 2.填方材料品种:回填土 | m3 | 18.96 | 8.53 | 161.73
3 | 010103002058 | 余方弃置 | 1.挖掘机装土方 | m3 | 103.54 | 3.3 | 341.68
小 计 | [6 empty] | 1040.2
七 | 水罐区域-消防
1 | 030801001008 | 低压碳钢管 | 1.名称:无缝钢管（甲供） 2.介质:消防 3.材质、规格:DN50 4.连接形式:氩电联焊 5.防腐:3PE加强级外防腐甲供 6.压力试验及吹、洗设计要求:满足设计及规范要求 7.其他:项目特征未明确的参考图纸及相关规范，结合现场实际进行施工，此项目未尽内容、但为完成该项目所必须的，请投标人在综合单价内考虑； | m | 7.76 | 19.96 | 154.89
2 | 030801001014 | 低压碳钢管 | 1.名称:无缝钢管（甲供） 2.介质:消防 3.材质、规格:DN100 4.连接形式:氩电联焊 5.防腐:3PE加强级外防腐甲供 6.压力试验及吹、洗设计要求:满足设计及规范要求 7.其他:项目特征未明确的参考图纸及相关规范，结合现场实际进行施工，此项目未尽内容、但为完成该项目所必须的，请投标人在综合单价内考虑； | m | 62.3 | 34.68 | 2160.56
3 | 030801001010 | 低压碳钢管 | 1.名称:无缝钢管（甲供） 2.介质:消防 3.材质、规格:DN150 4.连接形式:氩电联焊 5.防腐:3PE加强级外防腐甲供 6.压力试验及吹、洗设计要求:满足设计及规范要求 7.其他:项目特征未明确的参考图纸及相关规范，结合现场实际进行施工，此项目未尽内容、但为完成该项目所必须的，请投标人在综合单价内考虑； | m | 146.33 | 43.71 | 6396.08
4 | 030801001009 | 低压碳钢管 | 1.名称:无缝钢管（甲供） 2.介质:消防 3.材质、规格:DN200 4.连接形式:氩电联焊 5.防腐:3PE加强级外防腐甲供 6.压力试验及吹、洗设计要求:满足设计及规范要求 7.其他:项目特征未明确的参考图纸及相关规范，结合现场实际进行施工，此项目未尽内容、但为完成该项目所必须的，请投标人在综合单价内考虑； | m | 17.43 | 50.43 | 878.99
5 | 030801001011 | 低压碳钢管 | 1.名称:无缝钢管（甲供） 2.介质:消防 3.材质、规格:DN250 4.连接形式:氩电联焊 5.防腐:3PE加强级外防腐甲供 6.压力试验及吹、洗设计要求:满足设计及规范要求 7.其他:项目特征未明确的参考图纸及相关规范，结合现场实际进行施工，此项目未尽内容、但为完成该项目所必须的，请投标人在综合单价内考虑； | m | 31.75 | 65.48 | 2078.99
6 | 030801001015 | 低压碳钢管 | 1.名称:无缝钢管（甲供） 2.介质:消防 3.材质、规格:DN350 4.连接形式:氩电联焊 5.防腐:3PE加强级外防腐甲供 6.压力试验及吹、洗设计要求:满足设计及规范要求 7.其他:项目特征未明确的参考图纸及相关规范，结合现场实际进行施工，此项目未尽内容、但为完成该项目所必须的，请投标人在综合单价内考虑； | m | 62.3 | 88.55 | 5516.67
7 | 030801001012 | 低压碳钢管 | 1.名称:无缝钢管（甲供） 2.介质:消防 3.材质、规格:DN500 4.连接形式:氩电联焊 5.防腐:3PE加强级外防腐甲供 6.压力试验及吹、洗设计要求:满足设计及规范要求 7.其他:项目特征未明确的参考图纸及相关规范，结合现场实际进行施工，此项目未尽内容、但为完成该项目所必须的，请投标人在综合单价内考虑； | m | 27.46 | 125.88 | 3456.66
8 | 030801001013 | 低压碳钢管 | 1.名称:无缝钢管（甲供） 2.介质:消防 3.材质、规格:DN600 4.连接形式:氩电联焊 5.防腐:3PE加强级外防腐甲供 6.压力试验及吹、洗设计要求:满足设计及规范要求 7.其他:项目特征未明确的参考图纸及相关规范，结合现场实际进行施工，此项目未尽内容、但为完成该项目所必须的，请投标人在综合单价内考虑； | m | 153.63 | 145.04 | 22282.5
9 | 030807003003 | 电动闸阀 Z945X-16C DN100 （设备甲供） | 1.名称:电动闸阀（设备甲供） 2.连接形式:法兰连接 3.型号、规格:Z945X-16C DN100 4.电机接线:含电动机检查接线费用 5.其他:项目特征未明确的参考图纸及相关规范，结合现场实际进行施工，此项目未尽内容、但为完成该项目所必须的，请投标人在综合单价内考虑； | 个 | 2 | 76.89 | 153.78
10 | 030807003004 | 闸阀 Z45X-16C DN200 （设备甲供） | 1.名称:闸阀（设备甲供） 2.连接形式:法兰连接 3.型号、规格:Z45X-16C DN200 4.其他:项目特征未明确的参考图纸及相关规范，结合现场实际进行施工，此项目未尽内容、但为完成该项目所必须的，请投标人在综合单价内考虑； | 个 | 2 | 156.48 | 312.96
11 | 031003010001 | 不锈钢金属软管 DN250 L=1000mm（甲供） | 1.名称:不锈钢金属软管（甲供） 2.规格:DN250 L=1000mm PN1.6MPa 3.其他:项目特征未明确的参考图纸及相关规范，结合现场实际进行施工，此项目未尽内容、但为完成该项目所必须的，请投标人在综合单价内考虑； | 个 | 1 | 156.46 | 156.46
12 | 010404001005 | 垫层 | 1.材料品种、规格:200m砂垫层 | m3 | 95.17 | 31.1 | 2959.79
13 | 010103001005 | 回填方 | 1.密实度要求:夯填 2.填方材料品种:回填土 | m3 | 56.59 | 8.53 | 482.71
14 | 010103002059 | 余方弃置 | 1.挖掘机装土方 | m3 | 571.05 | 3.3 | 1884.47
15 | 031002001001 | 管道支架 | 1.管架形式:水罐区域 架空管道抗震支架 | 套 | 35 | 0 | 0
16 | 030804001005 | 低压碳钢管件 | 1.材质:碳钢管件（甲供） 2.规格:DN50 3.连接形式:氩电联焊 4.补强圈材质、规格:3PE 加强级防腐甲供 | 个 | 1 | 46.01 | 46.01
17 | 030804001006 | 低压碳钢管件 | 1.材质:碳钢管件（甲供） 2.规格:DN100 3.连接形式:氩电联焊 4.补强圈材质、规格:3PE 加强级防腐甲供 | 个 | 6 | 97.73 | 586.38
18 | 030804001007 | 低压碳钢管件 | 1.材质:碳钢管件（甲供） 2.规格:DN150 3.连接形式:氩电联焊 4.补强圈材质、规格:3PE 加强级防腐甲供 | 个 | 15 | 144.48 | 2167.2
19 | 030804001008 | 低压碳钢管件 | 1.材质:碳钢管件（甲供） 2.规格:DN200 3.连接形式:氩电联焊 4.补强圈材质、规格:3PE 加强级防腐甲供 | 个 | 2 | 197.26 | 394.52
20 | 030804001009 | 低压碳钢管件 | 1.材质:碳钢管件（甲供） 2.规格:DN250 3.连接形式:氩电联焊 4.补强圈材质、规格:3PE 加强级防腐甲供 | 个 | 3 | 284 | 852
21 | 030804001011 | 低压碳钢管件 | 1.材质:碳钢管件（甲供） 2.规格:DN350 3.连接形式:氩电联焊 4.补强圈材质、规格:3PE 加强级防腐甲供 | 个 | 6 | 400.3 | 2401.8
22 | 030804001012 | 低压碳钢管件 | 1.材质:碳钢管件（甲供） 2.规格:DN500 3.连接形式:氩电联焊 4.补强圈材质、规格:3PE 加强级防腐甲供 | 个 | 3 | 641.82 | 1925.46
23 | 030804001013 | 低压碳钢管件 | 1.材质:碳钢管件（甲供） 2.规格:DN600 3.连接形式:氩电联焊 4.补强圈材质、规格:3PE 加强级防腐甲供 | 个 | 15 | 864.66 | 12969.9
24 | 031209002011 | 防腐蚀 | 1.材料:3PE 加强级防腐甲供 焊口补口 2.管外径:DN50 | 口 | 2 | 15 | 30
25 | 031209002009 | 防腐蚀 | 1.材料:3PE 加强级防腐甲供 焊口补口 2.管外径:DN100 | 口 | 12 | 25 | 300
26 | 031209002016 | 防腐蚀 | 1.材料:3PE 加强级防腐甲供 焊口补口 2.管外径:DN150 | 口 | 30 | 38 | 1140
27 | 031209002010 | 防腐蚀 | 1.材料:3PE 加强级防腐甲供 焊口补口 2.管外径:DN200 | 口 | 4 | 50 | 200
28 | 031209002012 | 防腐蚀 | 1.材料:3PE 加强级防腐甲供 焊口补口 2.管外径:DN250 | 口 | 6 | 63 | 378
29 | 031209002013 | 防腐蚀 | 1.材料:3PE 加强级防腐甲供 焊口补口 2.管外径:DN350 | 口 | 12 | 88 | 1056
30 | 031209002014 | 防腐蚀 | 1.材料:3PE 加强级防腐甲供 焊口补口 2.管外径:DN500 | 口 | 6 | 127 | 762
31 | 031209002015 | 防腐蚀 | 1.材料:3PE 加强级防腐甲供 焊口补口 2.管外径:DN600 | 口 | 30 | 134 | 4020
小 计 | [6 empty] | 78104.78
八 | 油罐区域-消防
1 | 030807003006 | 球阀 Q41X-16 DN25（设备甲供） | 1.名称:球阀（设备甲供） 2.连接形式:法兰连接 3.型号、规格:Q41X-16 DN25 4.其他:项目特征未明确的参考图纸及相关规范，结合现场实际进行施工，此项目未尽内容、但为完成该项目所必须的，请投标人在综合单价内考虑； | 个 | 40 | 23.74 | 949.6
2 | 030807003009 | 球阀 Q41X-16 DN65（设备甲供） | 1.名称:球阀（设备甲供） 2.连接形式:法兰连接 3.型号、规格:Q41X-16 DN65 4.其他:项目特征未明确的参考图纸及相关规范，结合现场实际进行施工，此项目未尽内容、但为完成该项目所必须的，请投标人在综合单价内考虑； | 个 | 35 | 37.05 | 1296.75
3 | 031003003001 | 焊接法兰阀门 | 1.类型:雨淋阀组 2.规格、压力等级:DN150 3.连接形式:法兰 4.材质:满足设计要求 | 个 | 20 | 519.77 | 10395.4
4 | 031003011001 | 法兰 | 1.材质:碳钢平焊法兰安装 2.规格、压力等级:公称直径 150mm以内 | 副 | 20 | 120.2 | 2404
5 | 010404001006 | 垫层 | 1.材料品种、规格:200m砂垫层 | m3 | 525.43 | 31.1 | 16340.87
6 | 010103001006 | 回填方 | 1.密实度要求:夯填 2.填方材料品种:回填土 | m3 | 614.85 | 8.53 | 5244.67
7 | 010103002060 | 余方弃置 | 1.挖掘机装土方 | m3 | 2445.84 | 3.3 | 8071.27
8 | 031002001003 | 管道支架 | 1.管架形式:油罐区域-消防架空管道抗震支架 | 套 | 85 | 0 | 0
9 | 030801001004 | 低压碳钢管 | 1.名称:焊接钢管（甲供） 2.介质:消防 3.材质、规格:DN25 4.连接形式:氩电联焊 5.防腐:3PE加强级外防腐甲供 6.压力试验及吹、洗设计要求:满足设计及规范要求 7.其他:项目特征未明确的参考图纸及相关规范，结合现场实际进行施工，此项目未尽内容、但为完成该项目所必须的，请投标人在综合单价内考虑； | m | 5 | 16.52 | 82.6
10 | 030801001005 | 低压碳钢管 | 1.名称:焊接钢管（甲供） 2.介质:消防 3.材质、规格:DN50 4.连接形式:氩电联焊 5.防腐:3PE加强级外防腐甲供 6.压力试验及吹、洗设计要求:满足设计及规范要求 7.其他:项目特征未明确的参考图纸及相关规范，结合现场实际进行施工，此项目未尽内容、但为完成该项目所必须的，请投标人在综合单价内考虑； | m | 8 | 19.96 | 159.68
11 | 030801001016 | 低压碳钢管 | 1.名称:焊接钢管（甲供） 2.介质:消防 3.材质、规格:DN65 4.连接形式:氩电联焊 5.防腐:3PE加强级外防腐甲供 6.压力试验及吹、洗设计要求:满足设计及规范要求 7.其他:项目特征未明确的参考图纸及相关规范，结合现场实际进行施工，此项目未尽内容、但为完成该项目所必须的，请投标人在综合单价内考虑； | m | 21.7 | 24.22 | 525.57
12 | 030801001017 | 低压碳钢管 | 1.名称:焊接钢管（甲供） 2.介质:消防 3.材质、规格:DN80 4.连接形式:氩电联焊 5.防腐:3PE加强级外防腐甲供 6.压力试验及吹、洗设计要求:满足设计及规范要求 7.其他:项目特征未明确的参考图纸及相关规范，结合现场实际进行施工，此项目未尽内容、但为完成该项目所必须的，请投标人在综合单价内考虑； | m | 193 | 26.71 | 5155.03
13 | 030801001018 | 低压碳钢管 | 1.名称:焊接钢管（甲供） 2.介质:消防 3.材质、规格:DN150 4.连接形式:氩电联焊 5.防腐:3PE加强级外防腐甲供 6.压力试验及吹、洗设计要求:满足设计及规范要求 7.其他:项目特征未明确的参考图纸及相关规范，结合现场实际进行施工，此项目未尽内容、但为完成该项目所必须的，请投标人在综合单价内考虑； | m | 789.95 | 43.71 | 34528.71
14 | 030804001014 | 低压碳钢管件 | 1.材质:碳钢管件（甲供） 2.规格:DN25 3.连接形式:氩电联焊 4.补强圈材质、规格:3PE 加强级防腐甲供 | 个 | 1 | 25.67 | 25.67
15 | 030804001016 | 低压碳钢管件 | 1.材质:碳钢管件（甲供） 2.规格:DN50 3.连接形式:氩电联焊 4.补强圈材质、规格:3PE 加强级防腐甲供 | 个 | 1 | 46.01 | 46.01
16 | 030804001017 | 低压碳钢管件 | 1.材质:碳钢管件（甲供） 2.规格:DN65 3.连接形式:氩电联焊 4.补强圈材质、规格:3PE 加强级防腐甲供 | 个 | 2 | 60.98 | 121.96
17 | 030804001018 | 低压碳钢管件 | 1.材质:碳钢管件（甲供） 2.规格:DN80 3.连接形式:氩电联焊 4.补强圈材质、规格:3PE 加强级防腐甲供 | 个 | 19 | 71.17 | 1352.23
18 | 030804001015 | 低压碳钢管件 | 1.材质:碳钢管件（甲供） 2.规格:DN250 3.连接形式:氩电联焊 4.补强圈材质、规格:3PE 加强级防腐甲供 | 个 | 79 | 284 | 22436
19 | 031209002018 | 防腐蚀 | 1.材料:3PE 加强级防腐甲供 焊口补口 2.管外径:DN25 | 口 | 2 | 13 | 26
20 | 031209002020 | 防腐蚀 | 1.材料:3PE 加强级防腐甲供 焊口补口 2.管外径:DN50 | 口 | 2 | 15 | 30
21 | 031209002021 | 防腐蚀 | 1.材料:3PE 加强级防腐甲供 焊口补口 2.管外径:DN65 | 口 | 4 | 17 | 68
22 | 031209002022 | 防腐蚀 | 1.材料:3PE 加强级防腐甲供 焊口补口 2.管外径:DN80 | 口 | 38 | 20 | 760
23 | 031209002019 | 防腐蚀 | 1.材料:3PE 加强级防腐甲供 焊口补口 2.管外径:DN250 | 口 | 158 | 63 | 9954
小 计 | [6 empty] | 119974.02
九 | 油库-自控管线
1 | 030408007001 | 控制电缆头 | 1.控制电缆终端头制作安装 电缆芯数≤6芯 | 个 | 88 | 35.77 | 3147.76
2 | 030408007002 | 控制电缆头 | 1.控制电缆终端头制作安装 电缆芯数≤14芯 | 个 | 84 | 57.16 | 4801.44
3 | 030408007003 | 控制电缆头 | 1.控制电缆终端头制作安装 电缆芯数≤24芯 | 个 | 2 | 76.28 | 152.56
4 | 010103002061 | 余方弃置 | 1.挖掘机装土方 | m3 | 350.4 | 3.3 | 1156.32
小 计 | [6 empty] | 9258.08
十 | 油库-电气管线
1 | 010103002062 | 余方弃置 | 1.挖掘机装土方 | m3 | 1035 | 3.3 | 3415.5
小 计 | [6 empty] | 3415.5
十一 | 油库-通信外线
1 | 010103002063 | 余方弃置 | 1.挖掘机装土方 | m3 | 450 | 3.3 | 1485
小 计 | [6 empty] | 1485
十二 | 油库-监控
1 | 030507008001 | 监控摄像设备（设备甲供） | 1.彩色半球型高清摄像机最高分辨率可达2MP 支持H.265真实宽动态 最大60m米红外距离 支持12VDC/ 24VAC/ PoE 三电源（设备甲供） | 台 | 11 | 104.81 | 1152.91
2 | 010103002064 | 余方弃置 | 1.挖掘机装土方 | m3 | 2700 | 3.3 | 8910
小 计 | [6 empty] | 10062.91
十三 | 油库-门禁系统
1 | 030507007001 | 出入口执行机构设备（设备甲供） | 室外 门禁电控锁 含磁力锁、智能操作面板、现场接线箱（设备甲供） 1.电控锁（仅计安装费） 2.电磁吸力锁（仅计安装费） 3.门禁一体机（仅计安装费） 4.接线箱暗装（仅计安装费） | 台 | 11 | 342.89 | 3771.79
小 计 | [6 empty] | 3771.79
十四 | 消防泵棚-消防管道及设备
1 | 030807003010 | 电磁流量计 DN150 （设备甲供） | 1.名称:电磁流量计（设备甲供） 2.型号、规格:DN150 3.电机接线:含电动机检查接线费用 4.其他:项目特征未明确的参考图纸及相关规范，结合现场实际进行施工，此项目未尽内容、但为完成该项目所必须的，请投标人在综合单价内考虑； | 个 | 1 | 122.37 | 122.37
2 | 020204019002 | 不锈钢地漏 DN150 | 1.名称:不锈钢地漏 2.型号、规格:DN150 | 套 | 1 | 64.78 | 64.78
3 | 030801006001 | 低压不锈钢管 | 1.材质:偏心异径管 2.规格:DN150 3.连接方式:氩电联焊 | m | 2 | 196.64 | 393.28
4 | 030801006002 | 低压不锈钢管 | 1.材质:偏心异径管 2.规格:DN350 3.连接方式:氩电联焊 | m | 2 | 454.02 | 908.04
5 | 030801006003 | 低压不锈钢管 | 1.材质:偏心异径管 2.规格:DN500 3.连接方式:氩电联焊 | m | 2 | 784.2 | 1568.4
6 | 030807003011 | 球阀 Q41X-16 DN250（设备甲供） | 1.名称:球阀（设备甲供） 2.连接形式:法兰连接 3.型号、规格:Q41X-16 DN250 4.其他:项目特征未明确的参考图纸及相关规范，结合现场实际进行施工，此项目未尽内容、但为完成该项目所必须的，请投标人在综合单价内考虑； | 个 | 3 | 247.16 | 741.48
7 | 030807003012 | 球阀 Q41X-16 DN400（设备甲供） | 1.名称:球阀（设备甲供） 2.连接形式:法兰连接 3.型号、规格:Q41X-16 DN400 4.其他:项目特征未明确的参考图纸及相关规范，结合现场实际进行施工，此项目未尽内容、但为完成该项目所必须的，请投标人在综合单价内考虑； | 个 | 2 | 362.88 | 725.76
8 | 031001006002 | 聚乙烯双壁波纹管 DN150 SN8 | 1.名称:聚乙烯双壁波纹管 2.介质:污水 3.材质、规格:DN150 SN8 4.连接形式:橡胶圈承插连接 5.压力试验及吹、洗设计要求:满足设计及规范要求 6.其他:项目特征未明确的参考图纸及相关规范，结合现场实际进行施工，此项目未尽内容、但为完成该项目所必须的，请投标人在综合单价内考虑； | m | 6.8 | 18.24 | 124.03
9 | 030801006004 | 低压不锈钢管 | 1.材质:同心异径管 2.规格:DN400 3.连接方式:氩电联焊 | m | 2 | 591.39 | 1182.78
10 | 030807003013 | 低压法兰阀门 | 1.名称:压力开关 2.型号、规格:DN150 3.连接形式:法兰连接 4.材质:满足设计要求 | 个 | 1 | 102.26 | 102.26
11 | 030807003014 | 低压法兰阀门 | 1.名称:压力开关 2.型号、规格:DN400 3.连接形式:法兰连接 4.材质:满足设计要求 | 个 | 1 | 362.88 | 362.88
12 | 030807003015 | 低压法兰阀门 | 1.名称:压力传感器 2.型号、规格:DN400 3.连接形式:法兰连接 4.材质:满足设计要求 | 个 | 1 | 15.57 | 15.57
13 | 030801001019 | 低压碳钢管 | 1.名称:焊接钢管（甲供） 2.介质:消防 3.材质、规格:DN250 4.连接形式:氩电联焊 5.防腐:3PE加强级外防腐甲供 6.压力试验及吹、洗设计要求:满足设计及规范要求 7.其他:项目特征未明确的参考图纸及相关规范，结合现场实际进行施工，此项目未尽内容、但为完成该项目所必须的，请投标人在综合单价内考虑； | m | 11.87 | 68 | 807.16
14 | 030804001019 | 低压碳钢管件 | 1.材质:碳钢管件（甲供） 2.规格:DN250 3.连接形式:氩电联焊 4.补强圈材质、规格:3PE 加强级防腐甲供 | 个 | 1 | 284 | 284
15 | 031209002023 | 防腐蚀 | 1.材料:3PE 加强级防腐甲供 焊口补口 2.管外径:DN250 | 口 | 2 | 63 | 126
16 | 031002001004 | 管道支架 | 1.管架形式:架空管道抗震支架 | 套 | 19 | 0 | 0
小 计 | [6 empty] | 7528.79
合 计 | [6 empty] | 496272.86

## 表5_分部分项工程量清单与计价表_17取费(厦门2022)_1
表5
分部分项工程量清单与计价表
工程名称：新建单项工程_航空加油站-安装
序号 | 项目编码 | 项目名称 | 项目特征描述 | 计量 单位 | 工程量 | 金 额（元）
[6 empty] | 综合单价 | 合价
一 | 航空加油站-电缆
1 | 030408001009 | 电力电缆 | 1.电力电缆，ZC-YJV-0.6/1kV-4×50+1×25 | m | 96.02 | 9.43 | 905.47
2 | 030408001010 | 电力电缆 | ZC-YJV22-3×4 | m | 441.93 | 4.23 | 1869.36
3 | 030408001011 | 电力电缆 | ZC-YJV22-4×4 | m | 71.3 | 4.23 | 301.6
4 | 030408006008 | 电力电缆头 | 1.电力电缆终端头制作安装 1kV室内热（冷）缩式铜芯电力电缆 电缆截面≤10mm2 | 个 | 74 | 41.06 | 3038.44
5 | 030408006009 | 电力电缆头 | 1.电力电缆终端头制作安装 1kV室内热（冷）缩式铜芯电力电缆 电缆截面≤10mm2 （五芯） | 个 | 12 | 51.32 | 615.84
6 | 030408006010 | 电力电缆头 | 1.电力电缆终端头制作安装 1kV室内热（冷）缩式铜芯电力电缆 电缆截面≤16mm2 （五芯） | 个 | 2 | 63.07 | 126.14
7 | 030408006011 | 电力电缆头 | 1.电力电缆终端头制作安装 1kV室内热（冷）缩式铜芯电力电缆 电缆截面≤50mm2 （五芯） | 个 | 8 | 112.56 | 900.48
8 | 030408006012 | 电力电缆头 | 1.电力电缆终端头制作安装 1kV室内热（冷）缩式铜芯电力电缆 电缆截面≤120mm2 （五芯） | 个 | 2 | 148.05 | 296.1
9 | 030408006013 | 电力电缆头 | 1.电力电缆终端头制作安装 1kV室内热（冷）缩式铜芯电力电缆 电缆截面≤240mm2 （五芯） | 个 | 4 | 195.27 | 781.08
10 | 010103002065 | 余方弃置 | 1.挖掘机装土方 | m3 | 612.5 | 3.3 | 2021.25
小 计 | [6 empty] | 10855.76
二 | 航空加油站-给水
1 | 031001007001 | 内外涂塑复合钢管 DN25 | 1.名称:内外涂塑复合钢管 2.介质:雨水 3.材质、规格:DN25 4.连接形式:电熔连接 5.安装部位:详见设计图纸 6.压力试验及吹、洗设计要求:满足设计及规范要求 7.其他:项目特征未明确的参考图纸及相关规范，结合现场实际进行施工，此项目未尽内容、但为完成该项目所必须的，请投标人在综合单价内考虑； | m | 2.8 | 8.09 | 22.65
2 | 020204001001 | 截止阀 DN25 | 1.名称:截止阀 2.规格、压力等级:DN25 | 个 | 1 | 15.33 | 15.33
3 | 031001005001 | 球墨铸铁管 DN100 | 1.名称:球墨铸铁管 2.介质:雨水 3.材质、规格:DN100 4.连接形式:橡胶圈承插连接 5.防腐:出厂内外防腐，内衬水泥砂浆，外喷涂沥青漆 6.压力试验及吹、洗设计要求:满足设计及规范要求 7.其他:项目特征未明确的参考图纸及相关规范，结合现场实际进行施工，此项目未尽内容、但为完成该项目所必须的，请投标人在综合单价内考虑； | m | 20.2 | 9.06 | 183.01
4 | 010404001007 | 垫层 | 1.材料品种、规格:200m砂垫层 | m3 | 180.05 | 31.1 | 5599.56
5 | 010103001007 | 回填方 | 1.密实度要求:夯填 2.填方材料品种:回填土 | m3 | 313.3 | 8.53 | 2672.45
6 | 010103002066 | 余方弃置 | 1.挖掘机装土方 | m3 | 1069.49 | 3.3 | 3529.32
7 | 031003012001 | 低阻力倒流防止器 LHS745X DN25 PN1.0 | 1.名称:低阻力倒流防止器 2.型号、规格:LHS745X DN25 PN1.0 3.其他:项目特征未明确的参考图纸及相关规范，结合现场实际进行施工，此项目未尽内容、但为完成该项目所必须的，请投标人在综合单价内考虑； | 套 | 1 | 88.21 | 88.21
8 | 030801001003 | 低压碳钢管 | 1.名称:无缝钢管（甲供） 2.介质:消防 3.材质、规格:DN150 4.连接形式:氩电联焊 5.防腐:3PE加强级外防腐甲供 6.压力试验及吹、洗设计要求:满足设计及规范要求 7.其他:项目特征未明确的参考图纸及相关规范，结合现场实际进行施工，此项目未尽内容、但为完成该项目所必须的，请投标人在综合单价内考虑； | m | 155.5 | 43.71 | 6796.91
9 | 030804001010 | 低压碳钢管件 | 1.材质:碳钢管件（甲供） 2.规格:DN150 3.连接形式:氩电联焊 4.补强圈材质、规格:3PE 加强级防腐甲供 | 个 | 16 | 144.48 | 2311.68
10 | 031209002017 | 防腐蚀 | 1.材料:3PE 加强级防腐甲供 焊口补口 2.管外径:DN150 | 口 | 32 | 38 | 1216
小 计 | [6 empty] | 22435.12
三 | 航空加油站-生活污水
1 | 031001002001 | 不锈钢无缝钢管 GB/T14976-2012 DN200（甲供） | 1.名称:不锈钢无缝钢管（甲供） 2.介质:污水 3.材质、规格:GB/T14976-2012 DN200 4.连接形式:氩弧焊 5.敷设方式:埋地安装 6.防腐:3PE加强级外防腐甲供 7.压力试验及吹、洗设计要求:满足设计及规范要求 8.其他:项目特征未明确的参考图纸及相关规范，结合现场实际进行施工，此项目未尽内容、但为完成该项目所必须的，请投标人在综合单价内考虑； | m | 85.09 | 56.93 | 4844.17
2 | 031001002002 | 不锈钢无缝钢管 GB/T14976-2012 DN100（甲供） | 1.名称:不锈钢无缝钢管（甲供） 2.介质:污水 3.材质、规格:GB/T14976-2012 DN100 4.连接形式:氩弧焊 5.敷设方式:埋地安装 6.防腐:3PE加强级外防腐甲供 7.压力试验及吹、洗设计要求:满足设计及规范要求 8.其他:项目特征未明确的参考图纸及相关规范，结合现场实际进行施工，此项目未尽内容、但为完成该项目所必须的，请投标人在综合单价内考虑； | m | 7.75 | 32.76 | 253.89
3 | 031001006003 | 聚乙烯双壁波纹管 DN150 SN8 | 1.名称:聚乙烯双壁波纹管 2.介质:污水 3.材质、规格:DN150 SN8 4.连接形式:橡胶圈承插连接 5.压力试验及吹、洗设计要求:满足设计及规范要求 6.其他:项目特征未明确的参考图纸及相关规范，结合现场实际进行施工，此项目未尽内容、但为完成该项目所必须的，请投标人在综合单价内考虑； | m | 17.05 | 18.24 | 310.99
4 | 031001006004 | 聚乙烯双壁波纹管 DN100 SN8 | 1.名称:聚乙烯双壁波纹管 2.介质:污水 3.材质、规格:DN100 SN8 4.连接形式:橡胶圈承插连接 5.压力试验及吹、洗设计要求:满足设计及规范要求 6.其他:项目特征未明确的参考图纸及相关规范，结合现场实际进行施工，此项目未尽内容、但为完成该项目所必须的，请投标人在综合单价内考虑； | m | 4.64 | 18.24 | 84.63
5 | 030807003016 | 闸阀 Z45X-16C DN200 （设备甲供） | 1.名称:闸阀（设备甲供） 2.连接形式:法兰连接 3.型号、规格:Z45X-16C DN200 4.其他:项目特征未明确的参考图纸及相关规范，结合现场实际进行施工，此项目未尽内容、但为完成该项目所必须的，请投标人在综合单价内考虑； | 个 | 1 | 156.48 | 156.48
6 | 031002003001 | 套管 | 1.名称:防护密闭处理 2.材质:钢制 3.规格:DN200 4.填料材质:按设计及规范要求 | 个 | 1 | 347.62 | 347.62
7 | 031002003002 | 套管 | 1.名称:防护密闭处理 2.材质:钢制 3.规格:DN80 4.填料材质:按设计及规范要求 | 个 | 2 | 185.65 | 371.3
8 | 010101003003 | 挖沟槽土方 | 1.土壤类别:一、二类土 2.挖土深度:4m以内 | m3 | 458.1 | 5.33 | 2441.67
9 | 010404001008 | 垫层 | 1.材料品种、规格:200m砂垫层 | m3 | 124.97 | 31.1 | 3886.57
10 | 010103001008 | 回填方 | 1.密实度要求:夯填 2.填方材料品种:回填土 | m3 | 681.36 | 8.53 | 5812
11 | 010103002067 | 余方弃置 | 1.挖掘机装土方 | m3 | 811.08 | 3.3 | 2676.56
12 | 020204019003 | 不锈钢地漏 DN100 | 1.名称:不锈钢地漏 2.型号、规格:DN100 | 套 | 1 | 40.98 | 40.98
13 | 030804003001 | 低压不锈钢管件（甲供） | 1.材质:不锈钢 2.规格:DN200 3.焊接方法:氩电联焊 | 个 | 9 | 269.24 | 2423.16
14 | 030804003003 | 低压不锈钢管件（甲供） | 1.材质:不锈钢 2.规格:DN100 3.焊接方法:氩电联焊 | 个 | 1 | 132.64 | 132.64
15 | 030804003004 | 低压不锈钢管件（甲供） | 1.材质:不锈钢 2.规格:DN80 3.焊接方法:氩电联焊 | 个 | 20 | 93.8 | 1876
16 | 031209002001 | 防腐蚀 | 1.材料:3PE 加强级防腐甲供 焊口补口 2.管外径:DN200 | 口 | 18 | 50 | 900
17 | 031209002002 | 防腐蚀 | 1.材料:3PE 加强级防腐甲供 焊口补口 2.管外径:DN100 | 口 | 2 | 25 | 50
18 | 031209002003 | 防腐蚀 | 1.材料:3PE 加强级防腐甲供 焊口补口 2.管外径:DN80 | 口 | 40 | 20 | 800
小 计 | [6 empty] | 27408.66
四 | 航空加油站-通信外线
1 | 010103002068 | 余方弃置 | 1.挖掘机装土方 | m3 | 900 | 3.3 | 2970
小 计 | [6 empty] | 2970
五 | 航空加油站-监控
1 | 030507008002 | 监控摄像设备（设备甲供） | 1.彩色半球型高清摄像机最高分辨率可达2MP 支持H.265真实宽动态 最大60m米红外距离 支持12VDC/ 24VAC/ PoE 三电源（设备甲供） | 台 | 8 | 104.81 | 838.48
2 | 010103002069 | 余方弃置 | 1.挖掘机装土方 | m3 | 1350 | 3.3 | 4455
小 计 | [6 empty] | 5293.48
六 | 航空加油站-火灾自动报警系统
1 | 030904001001 | 点型探测器 | 1.可燃气体探测器 | 个 | 16 | 36.94 | 591.04
2 | 030904012001 | 火灾报警系统控制主机 | 1.消防报警控制器 区域型500点含手动操作盘、应急广播模块、消防报警电话主机等 | 台 | 1 | 3364.5 | 3364.5
小 计 | [6 empty] | 3955.54
合 计 | [6 empty] | 72918.56

## 表6_总价措施项目清单与计价表_17取费(厦门2022)
表6
总价措施项目清单与计价表
工程名称：新建单项工程_机场油库-安装
序号 | 项目名称 | 计算基础(元) | 费率（%） | 金额（元）
1 | 安全文明施工费 | 496272.86 | / | 3076.91
1.1 | 油库-电气管线 | 39325.03 | 0.62 | 243.82
1.2 | 配电房-低压电气设备 | 2707.14 | 0.62 | 16.78
1.3 | 油库-给水 | 36475.15 | 0.62 | 226.15
1.4 | 油库-生活污水 | 171596.8 | 0.62 | 1063.9
1.5 | 油库-雨水 | 11527.67 | 0.62 | 71.47
1.6 | 油库-雨水回用系统 | 1040.2 | 0.62 | 6.45
1.7 | 水罐区域-消防 | 78104.78 | 0.62 | 484.25
1.8 | 油罐区域-消防 | 119974.02 | 0.62 | 743.84
1.9 | 油库-自控管线 | 9258.08 | 0.62 | 57.4
1.10 | 油库-电气管线 | 3415.5 | 0.62 | 21.18
1.11 | 油库-通信外线 | 1485 | 0.62 | 9.21
1.12 | 油库-监控 | 10062.91 | 0.62 | 62.39
1.13 | 油库-门禁系统 | 3771.79 | 0.62 | 23.39
1.14 | 消防泵棚-消防管道及设备 | 7528.79 | 0.62 | 46.68
2 | 其他总价措施费 | 496272.86 | / | 1736.95
2.1 | 油库-电气管线 | 39325.03 | 0.35 | 137.64
2.2 | 配电房-低压电气设备 | 2707.14 | 0.35 | 9.47
2.3 | 油库-给水 | 36475.15 | 0.35 | 127.66
2.4 | 油库-生活污水 | 171596.8 | 0.35 | 600.59
2.5 | 油库-雨水 | 11527.67 | 0.35 | 40.35
2.6 | 油库-雨水回用系统 | 1040.2 | 0.35 | 3.64
2.7 | 水罐区域-消防 | 78104.78 | 0.35 | 273.37
2.8 | 油罐区域-消防 | 119974.02 | 0.35 | 419.91
2.9 | 油库-自控管线 | 9258.08 | 0.35 | 32.4
2.10 | 油库-电气管线 | 3415.5 | 0.35 | 11.95
2.11 | 油库-通信外线 | 1485 | 0.35 | 5.2
2.12 | 油库-监控 | 10062.91 | 0.35 | 35.22
2.13 | 油库-门禁系统 | 3771.79 | 0.35 | 13.2
2.14 | 消防泵棚-消防管道及设备 | 7528.79 | 0.35 | 26.35
合 计 |  |  |  | 4813.86

## 表6_总价措施项目清单与计价表_17取费(厦门2022)_1
表6
总价措施项目清单与计价表
工程名称：新建单项工程_航空加油站-安装
序号 | 项目名称 | 计算基础(元) | 费率（%） | 金额（元）
1 | 安全文明施工费 | 72918.56 | / | 452.09
1.1 | 航空加油站-电缆 | 10855.76 | 0.62 | 67.31
1.2 | 航空加油站-给水 | 22435.12 | 0.62 | 139.1
1.3 | 航空加油站-生活污水 | 27408.66 | 0.62 | 169.93
1.4 | 航空加油站-通信外线 | 2970 | 0.62 | 18.41
1.5 | 航空加油站-监控 | 5293.48 | 0.62 | 32.82
1.6 | 航空加油站-火灾自动报警系统 | 3955.54 | 0.62 | 24.52
2 | 其他总价措施费 | 72918.56 | / | 255.22
2.1 | 航空加油站-电缆 | 10855.76 | 0.35 | 38
2.2 | 航空加油站-给水 | 22435.12 | 0.35 | 78.52
2.3 | 航空加油站-生活污水 | 27408.66 | 0.35 | 95.93
2.4 | 航空加油站-通信外线 | 2970 | 0.35 | 10.4
2.5 | 航空加油站-监控 | 5293.48 | 0.35 | 18.53
2.6 | 航空加油站-火灾自动报警系统 | 3955.54 | 0.35 | 13.84
合 计 |  |  |  | 707.31