## 支座
福 建 省 工 业 设 备 安 装 有 限 公 司
施工材料预算表
工程项目：泉州演艺剧场综合体及商业配套街区项目-支座
编号 | 类型 | 支座承载力设计值(kN) |  |  |  | 支座允许变形量 (Δ：mm，α:rad) |  | 支座限制尺寸(mm) |  | 数量
|  | 压力 | 拉力 | 剪力Vx | 剪力Vy | 水平变形/mm | 转角/rad | 平面尺寸 | H
GQZ1-1 | 三向固定铰支座 | 3000 | 600 | 1000 | 1000 |  | 0.02 | 支座下板边长≥300 | ≤300 | 8
GQZ1-2 | 三向固定铰支座 | 3000 | 600 | 1000 | 1000 |  | 0.02 | 支座下板边长≥400 | ≤300 | 11
GQZ1-3 | 三向固定铰支座 | 3000 | 600 | 1000 | 1000 |  | 0.02 | 支座下板边长≥500 | ≤300 | 1
GQZ2-2 | 三向固定铰支座 | 7000 | 2000 | 1000 | 1000 |  | 0.02 | 支座下板边长≥400 | ≤300 | 4
GQZ2-3 | 三向固定铰支座 | 7000 | 2000 | 1000 | 1000 |  | 0.02 | 支座下板边长≥500 | ≤300 | 2
GQZ3-1 | 三向固定铰支座 | 11000 | 1200 | 2000 | 2000 |  | 0.02 | 支座下板边长≥400 | ≤300 | 2
GQZ3-2 | 三向固定铰支座 | 11000 | 1200 | 2000 | 2000 |  | 0.02 | 柱上支座下板边长≥800 柱下支座上板边长≥800 | ≤300 | 4
GQZ4-1 | 三向固定铰支座 | 5000 | 1000 | 5000 | 5000 |  | 0.02 | 支座下板边长≥400 | ≤300 | 1
GQZ4-2 | 三向固定铰支座 | 5000 | 1000 | 5000 | 5000 |  | 0.02 | 支座下板边长≥300 |  | 10
GQZ5 | 双向滑动钢支座 | 3000 | 1000 |  |  | X.Y均±100 | 0.02 | 支座下板边长≥500 |  | 5
GQZ6 | 双向滑动钢支座 | 6000 | 1000 |  |  | X.Y均±100 | 0.02 | 支座下板边长≥500 |  | 4
GQZ7 | 单向滑动钢支座 | 2000 | 1000 |  | 2000 | X±50 | 0.02 | 支座下板边长≥500 |  | 1
QZ1 | 球形弹性支座 | 4000 | 400 | 1000 | 1000 | X.Y均±100 | 0.015 |  |  | 2
QZ2 | 球形弹性支座 | 7000 | 700 | 1000 | 1000 | X.Y均±100 | 0.015 |  |  | 1
ZZ1 | 三向固定铰支座 | 8000 |  | 4000 |  |  | 0.05 |  |  | 10
GQZ1(钢桥） | 三向固定铰支座 | 2500 | 300 | 2500 |  |  | 0.02 | 支座下板边长≥500 | ≤300 | 4
GQZ2（钢桥） | 双向滑动钢支座 | 1500 | 300 | — |  | X.Y均±50 | 0.02 | 支座下板边长≥500 | ≤300 | 2
注：支座的技术参数应满足《泉州演艺技术支座技术说明及相关要求》，未作说明的部分，应满足规范《建筑钢结构球型支座》(GB/T32836-2016)的相关要求。
编制： |  | 审核： |  |  | 复核： |  | 批准： |  | 日期：